## MEMORIAL DE CALCULO
Obra |  | FARMÁCIA POPULAR DE ANAURILÂNDIA |  |  | Data Base: abril-24
Local |  | Rua Dom Pedro II - Lote 5 - Quadra - 7 |  |  | BDI: 28,49%
Prop.: |  | PREFEITURA MUNICIPAL DE ANAURILÂNDIA |  |  | LS: 88,46%
Ass.: |  | MEMÓRIA DE CÁLCULO
Ref. de Preços
item | Unitários | Serviços | un | Quant. | MEMORIAL DE CÁLCULO
01. |  | SERVIÇOS PRELIMINARES
01.01 | SINAPI 98524 | LIMPEZA MANUAL DO TERRENO | m2 | 484 | TERRENO = 11,00M X 44,00M = 484,00M2
01.02 | AGESUL 101000101 | PLACA DE OBRA EM CHAPA GALVANIZADA N. 22, ADESIVADA /M2 | m2 | 4.5 | 3,00 X 1,50 = 4,50M2
01.03 | SINAPI 99059 | LOCACAO CONVENCIONAL DE OBRA, ATRAVÉS DE GABARITO DE TABUAS CORRIDAS | m | 32.9 | PERIMETRO DA OBRA = 32,90M
01.04 | AGESUL 0101000210 | LOCACAO DE CONTAINER PARA DEPOSITO DE (2,30 X 6,00)M, ALT. 2,50M, SEM DIVISORIAS | Mês | 4 | 04 MESES DE OBRA
01.05 | AGESUL 101000114 | INSTALACAO PROVISORIA DE AGUA E ESGOTO | Un | 1 | 01 UNIDADE
01.06 | AGESUL 101000118 | INSTALAÇÃO PROVISÓRIA DE LUZ E FORÇA | Un | 1 | 01 UNIDADE
02. |  | INFRAESTRUTURA
02.01 | SINAPI 101174 | ESTACA BROCA DE CONCRETO, DIÂMETRO DE 25CM, ESCAVAÇÃO MANUAL COM TRADO CONCHA, COM ARMADURA DE ARRANQUE. AF_05/2020 | m | 144 | 24 ESTACAS DE 6,00M = 144,00M
02.02 | SINAPI 96523 | ESCAVAÇÃO MANUAL PARA BLOCO DE COROAMENTO, COM PREVISÃO DE FÔRMA. AF_06/2017 (BLOCOS NÍVEL -1,35M) | m3 | 11.6 | 22 ESCAVAÇÃO PARA BLOCO PRÉ MOLDADO 0,80 X 0,80 X 0,50M = 7,04M3
02 SAPATA TIPO TUBULÃO PARA PILAR 1,50 X 0,60 X 0,80 = 1,44M3
51,92M DE ESCAVAÇÃO PARA BALDRAME DE PAREDE 0,30 X 0,20 = 3,12M3
TOTAL DAS ESCAVAÇÕES = 7,04 + 1,44 + 3,12 = 11,60M3
02.03 | AGESUL 701000100 | APILOAMENTO DE SOLO, PARA RECEBIMENTO DE LASTRO, COM MACO DE 30 KG /M2 | m2 | 30.61 | 22 APILOAMENTO PARA BLOCO PRÉ-MOLDADO 0,80 X 0,80 = 14,08M2
02 APILOAMENTO PARA SAPATA TIPO TULÃO 0,80 X 0,60 = 0,96M2
APILOAMENTO PARA BALDRAME DE PAREDE 51,92X 0,30 = 15,57M2
TOTAL APILOAMENTO= 14,08 + 0,96 + 15,57 = 30,61M2
02.04 | SINAPI 96995 | REATERRO DE VALA/CAVA COMPACTADA A MACO EM CAMADAS DE 20CM | m3 | 5.94 | 22 REATERRO DE BLOCO PRÉ-MOLDADO ((0,80X0,80X0,40)-(0,60X0,60X0,20)) = 4,08M3
REATERRO DE VALA PARA PAREDE PRE MOLDADA 0,18 X 0,20 X 51,92 = 1,86M3
TOTAL REATERRO APILOADO = 4,08 + 1,86 = 5,94M3
02.05 | SINAPI 94965 | CONCRETO FCK = 25MPA, TRAÇO 1:2,3:2,7 | m3 | 2.85 | 22 LASTRO PARA BLOCO PRÉ MOLDADO 0,80 X 0,80 X 0,10 = 1,41M3
02 SAPATA TIPO TUBUULÃO 1,50 X 0,60 X 0,80 = 1,44M3
TOTAL DE CONCRETO = 1,41 + 1,44 = 2,85M3
02.06 | AGESUL 601003006 | LANCAMENTO/APLICACAO MANUAL DE CONCRETO EM FUNDACOES | m3 | 2.85 | O MESMO VOLUME DE CONCRETO = 2,85M3
02.07 | AGESUL 401001126 | ATERRO MANUAL EM CAMADAS DE 20 CM, UMIDECIDAS E FORTEMENTE APILOADAS, COM AQUISIÇÃO DE TERRA | m3 | 15.84 | ATERRO DE 10CM EM TODA A AREA INTERNA = 60,93 X 0,20 = 12,18 + 30% EMP. = 15,84M3
03 |  | SUPERESTRUTURA
03.01 |  | ESTRUTURA PRÉ-MOLDADA DE CONCRETO
03.01.01 | COMPOSIÇÃO 01 | BLOCO PRÉ MOLDADO 0,60X0,60X0,20M (v=0,07m3) 38 UNIDADES | m3 | 1.59 | BLOCO PRÉ-MOLDADO = 22 UNIDADES X 0,60 X 0,60 X 0,20 = 1,59M3
03.01.02 | COMPOSIÇÃO 02 | PL01 COLUNAS PRÉ-MOLDADAS DE CONCRETO 0,12M X 0,25M X 5,30M (V=0,32M3) 02 UNIDADES | m3 | 0.32 | PL01 02 UNIDADES X 0,12 X 0,25 X 5,300 = 0,32M3
03.01.08 | COMPOSIÇÃO 03 | VG01 VIGA PRÉ-MOLDADA AÉREA 0,12M X 0,30M X 4,06M (V=0,15M3) 01 UNIDADE | m3 | 0.15 | VG01 01 UNIDADE X 0,12 X 0,30 X 4,06 = 0,15M3
03.01.11 | COMPOSIÇÃO 04 | L01 LAJE PRÉ-MOLDADA 2,53M X 2,95M C/VG INVERTIDA (V=0,66M3) | m3 | 0.66 | L01 01 UNIDADE X 2,53 X 2,95 X 0,08 = 0,66M3 COM VIGA INVERTIDA
03.01.12 | COMPOSIÇÃO 04 | L02 LAJE PRÉ-MOLDADA 2,53M X 3,00M C/VG INVERTIDA (V=0,66M3) | m3 | 0.66 | L02 01 UNIDADE X 2,53 X 3,00 X 0,08 = 0,66M3 COM VIGA INVERTIA
03.01.13 | COMPOSIÇÃO 04 | L03 LAJE PRÉ-MOLDADA 2,63M X 2,11M (V=0,45M3) | m3 | 0.45 | L03 01 UNIDADE X 2,63 X 2,11 X 0,08 = 0,45M3
03.01.14 | COMPOSIÇÃO 04 | L04 LAJE PRÉ-MOLDADA 1,16M X 3,91M C/VG INVERTIDA (V=0,40M3) | m3 | 0.4 | L04 01 UNIDADE X 1,16 X 3,91 X 0,08 = 0,40M3 COM VIGA INVERTIDA
03.01.15 | COMPOSIÇÃO 04 | L05 LAJE PRÉ-MOLDADA 2,66M X 3,91M C/VG INVERTIDA (V=0,86M3) | m3 | 0.86 | L05 01 UNIDADE X 2,66 X 3,91 X 0,08 = 0,86M3 COM VIGA INVERTIDA
03.01.16 | COMPOSIÇÃO 04 | L06 LAJE PRÉ-MOLDADA 2,11M X 2,13M (V=0,36M3) | m3 | 0.36 | L06 01 UNIDADE X 2,11X 2,13 X 0,08 = 0,36M3
03.01.17 | COMPOSIÇÃO 04 | L07 LAJE PRÉ-MOLDADA 1,95M X 3,84 C/VG INERTIDAM (V=0,68M3) | m3 | 0.68 | L07 01 UNIDADE X 1,95 X 3,84 x 0,08 = 0,68M3 COM VIGA INVERTIDA
03.01.18 | COMPOSIÇÃO 04 | L08 LAJE PRÉ-MOLDADA 2,11M X 2,21M (V=0,37M3) | m3 | 0.37 | L08 01 UNIDADE X 2,11 X 2,21 X 0,08 = 0,37M3
03.01.19 | COMPOSIÇÃO 04 | L09 LAJE PRÉ-MOLDADA 1,97M X 3,89M C/VG INVERTIDA (V=0,70M3) | m3 | 0.7 | L09 01 UNIDADE X 1,97 X 3,89 X 0,08 = 0,70M3 COM VIGA INVERTIDA
04. |  | VEDAÇÃO
04.01 | COMPOSIÇÃO 05 | PAINEL ESTRUTURAL (BLOCO CERÂMICO 9X19X19) C/NERVURA DE CONCRETO ARMADO | m2 | 217.35 | SOMATÓRIA DE TODAS AS PAREDES PRÉ-MOLDADAS EM PROJETO = 217,35M2
05. |  | COBERTURA
05.01 | AGESUL 901000138 | SINAPI - 100773 - ESTRUTURA TRELICADA DE COBERTURA, TIPO ARCO OU FINK, COM LIGACOES SOLDADAS, INCLUSOS PERFIS METALICOS, CHAPAS METALICAS, MAO DE OBRA E TRANSPORTE COM GUINDASTE | kg | 731.16 | ÁREA DE COBERTURA = 60,93M2 X 12,00KG/M2 = 731,16KG
05.02 | SINAPI94210 | TELHAMENTO COM TELHA ONDULADA DE FIBROCIMENTO E = 6 MM, COM RECOBRIMENTO LATERAL DE 1 1/4 DE ONDA PARA TELHADO COM INCLINAÇÃO MÁXIMA DE 10° ,COM ATÉ 2 ÁGUAS, INCLUSO IÇAMENTO. AF_07/2019 | m2 | 60.93 | ÁREA DE COBERTURA = 60,930M2
05.03 | SINAPI 94229 | CALHA EM CHAPA DE AÇO GALVANIZADO NÚMERO 24, DESENVOLVIMENTO DE 60 CM | m | 13.65 | SOMATÓRIA DAS CALHAS EM PROJETO = 13,65M
05.04 | SINAPI 94231 | RUFO EM CHAPA DE AÇO GALVANIZADO NÚMERO 24, CORTE DE 25 CM, INCLUSO TRANSPORTE | m | 34.58 | SOMATÓRIA DE TODOS OS RUFOS LATERAIS E DE TOPO = 34,58M
05.05 | SINAPI 94231 | RUFO PINGADEIRA EM CHAPA DE AÇO GALVANIZADO NÚMERO 24, CORTE DE 25 CM, INCLUSO TRANSPORTE | m | 39.65 | SOMATÓRIA DE TODOS OS RUFOS PINGADEIRA = 39,65M
06. |  | ESQUADRIAS METÁLICAS / MADEIRA / VIDROS
06.01 |  | ESQUADRIAS METÁLICAS
06.01.01 | SINAPI 100701 | ALÇAPÃO DE ABRIR 0,70X0,70 EM CHAPA DE FERRO TIPO LAMBRIL | unid | 1 | 01 UNIDADE
06.01.02 | SINAPI 100701 | PORTA DE AÇO TIPO VENEZIANA 0,90X2,10M | unid | 1 | PORTA DE AÇO 0,90X2,10 = 01 UNIDADE
06.02 |  | ESQUADRIAS DE MADEIRA
06.02.01 | AGESUL 101001007 | SINAPI - 91016 - KIT DE PORTA DE MADEIRA PARA VERNIZ, SEMI-OCA (LEVE OU MEDIA), PADRAO MEDIO, 90X210CM, ESPESSURA DE 3,5CM, ITENS INCLUSOS: DOBRADICAS, MONTAGEM E INSTALACAO DO BATENTE, SEM FECHADURA - FORNECIMENTO E INSTALACAO. AF_12/2019 | unid | 2 | PORTA DE MADEIRA DE 0,80 = 02 UNIDADES
06.02.02 | AGESUL 101001008 | SINAPI - 91016 - KIT DE PORTA DE MADEIRA PARA VERNIZ, SEMI-OCA (LEVE OU MEDIA), PADRAO | unid | 1 | PORTA DE MADEIRA DE 0,90 = 01 UNIDADE
MEDIO, 80X210CM, ESPESSURA DE 3,5CM, ITENS INCLUSOS: DOBRADICAS, MONTAGEM E INSTALACAO DO BATENTE, SEM FECHADURA - FORNECIMENTO E INSTALACAO. AF_12/2019
06.03 |  | VIDROS TEMPERADOS
06.03.01 | SINAPI 102176 | INSTALAÇÃO DE VIDRO LAMINADO, E = 8 MM (4+4), ENCAIXADO EM PERFIL U. AF_01/2021_ PORTA CORRER 3F 1,60x2,10M (01 UNID) | unid | 3.36 | 01 PORTA DE 1,60M X 2,10M = 3,36M2
06.03.02 | SINAPI 102176 | INSTALAÇÃO DE VIDRO LAMINADO, E = 8 MM (4+4), ENCAIXADO EM PERFIL U. AF_01/2021_ JANELA DE CORRER 4F 2,33X1,60M (01 UNID) | unid | 3.73 | 01 JANELA DE CORRER DE 2,33M X 1,60M = 3,73M2
06.03.03 | SINAPI 102176 | INSTALAÇÃO DE VIDRO LAMINADO, E = 8 MM (4+4), ENCAIXADO EM PERFIL U. AF_01/2021_ JANELA MAXI-MOAR 1,60X0,50M (03 UNID) | unid | 2.4 | 03 JANELA DE 1,60M X 0,50M = 2,40M2
06.03.04 | SINAPI 102176 | INSTALAÇÃO DE VIDRO LAMINADO, E = 8 MM (4+4), ENCAIXADO EM PERFIL U. AF_01/2021_JANELA MAXI-MOAR DE 0,50X0,50M | unid | 0.25 | 01 JANELA DE 0,50M X 0,50M = 0,25M2
06.03.05 | SINAPI 102176 | INSTALAÇÃO DE VIDRO LAMINADO, E = 8 MM (4+4), ENCAIXADO EM PERFIL U. AF_01/2021_JANELA MAXI-MOAR DE 1,20X0,50M | unid | 0.6 | 01 JANELA DE 1,20M X 0,50M = 0,60M2
07. |  | REVESTIMENTOS DE PAREDES
07.01 | SINAPI 87273 | REVESTIMENTO CERÂMICO PARA PAREDES INTERNAS COM PLACAS TIPO ESMALTADA EXTRA DE DIMENSÕES 33X45CM APLICADAS EM AMBIENTES | m2 | 47.6 | BANHEIRO: 22,40M2
COZINHA: 25,20M2
TOTAL DE REVESTIMENTO = 22,40 + 25,20 = 47,60M2
08. |  | PISOS INTERNO
08.01 | AGESUL 1701000100 | APILOAMENTO DE SOLO, PARA RECEBIMENTO DE LASTRO, | m2 | 60.93 | ÁREA DE APILOAMENTO = ÁREA CONSTRUÍDA = 60,93M2
08.02 | AGESUL 1701000102 | CONTRAPISO EM CONCRETO FCK=15MPa, TRACO 1:3,4:3,5 (CIMENTO, AREIA MEDIA E BRITA 1), | m2 | 60.93 | ÁREA DE CONTRAPISO = ÁREA CONSTRUÍDA = 60,93M2
08.03 | AGESUL 1701000110 | SINAPI - 87257 - REVESTIMENTO CERAMICO PARA PISO COM PLACAS TIPO ESMALTADA EXTRA DE DIMENSOES 60X60 CM APLICADA EM AMBIENTES DE AREA MAIOR QUE 10 M2. AF_06/2014 | m2 | 60.93 | ÁREA DE PISO CERÂMICO = ÁREA CONSTRUÍDA = 60,93M2
08.04 | AGESUL 1701000111 | SINAPI - 88650 - RODAPE CERAMICO DE 7CM DE ALTURA COM PLACAS TIPO ESMALTADA EXTRA DE DIMENSOES 60X60CM. AF_06/2014 | m | 53.84 | PERÍMETRO DE RODAPE = 53,84M
09. |  | PINTURAS
09.01 |  | PINTURA EXTERNA
09.01.01 | SINAPI 88415 | APLICAÇÃO DE FUNDO SELADOR ACRÍLICO EM PAREDES, UMA DEMÃO | m2 | 209.42 | ÁREA TOTAL DAS PAREDES EXTERNAS + PLATIBANDAS = 209,42M2
09.01.02 | SINAPI 88497 | APLICAÇÃO DE TEXTURA ACRÍLICA | m2 | 209.42 | ÁREA TOTAL DAS PAREDES EXTERNAS + PLATIBANDAS = 209,42M2
09.01.03 | SINAPI 88489 | APLICAÇÃO MANUAL DE PINTURA COM TINTA LÁTEX ACRÍLICA EM PAREDES, DUAS DEMÃOS | m2 | 209.42 | ÁREA TOTAL DAS PAREDES EXTERNAS + PLATIBANDAS = 209,42M2
09.01.04 | AGESUL 1901003193 | PINTURA COM TINTA ALQUÍDICA DE FUNDO E ACABAMENTO (ESMALTE SINTÉTICO ) APLICADA A ROLO OU PINCEL SOBRE SUPERFÍCIES METÁLICAS | m2 | 3.78 | 01 PORTA DE 0,90 X 2,10M = 3,78M2
09.02 |  | PINTURA INTERNA
09.02.01 | SINAPI 88497 | APLICAÇÃO E LIXAMENTO DE MASSA LÁTEX EM PAREDES, DUAS DEMÃOS. | m2 | 211.7 | ÁREA TOTAL DAS PAREDES INTERNAS + LAJES = 211,70M2
09.02.02 | SINAPI 88489 | APLICAÇÃO MANUAL DE PINTURA COM TINTA ACRILICA EM PAREDES, DUAS | m2 | 211.7 | ÁREA TOTAL DAS PAREDES INTERNAS + LAJES = 211,70M2
09.02.03 | AGESUL 1901003310 | PINTURA VERNIZ POLIURETANO BRILHANTE EM MADEIRA, TRES DEMAOS | m2 | 13.49 | 02 PORTAS 0,80 X 2,10 = 2(2X0,80X2,10) = 6,72M2
02 BATENTES 2(2,10+0,80+2,10)X0,20)=2,00M2
01 PORTA 0,90 X 2,10 = (2X0,90X2,10) = 3,75M2
01 BATENTE (2,10+0,90+2,10)X0,20)=1,02M2
TOTAL = 6,72 + 2,00 + 3,75 + 1,02 = 13,49M2
10. |  | LOUÇAS / BANCADAS / METAIS
10.01 | AGESUL 1301002002 | SINAPI - 86932 - VASO SANITARIO SIFONADO COM CAIXA ACOPLADA LOUCA BRANCA - PADRAO MEDIO, INCLUSO ENGATE FLEXIVEL EM METAL CROMADO, 1/2 X 40CM - FORNECIMENTO E INSTALACAO. AF_01/2020 /UN | unid | 1 | 01 UNIDADE
10.02 | AGESUL 1301002018 | LAVATORIO DE LOUCA BRANCA REF. L 91.17, COM COLUNA REF. C 9.17, AMBOS DA LINHA RAVENA, DA DECA OU SIMILAR, INCLUSIVE PERTENCES (VALVULA, SIFAO E ENGATE CROMADOS) /UN | unid | 1 | 01 UNIDADE
10.03 | SINAPI 100849 | ASSENTO SANITÁRIO CONVENCIONAL - FORNECIMENTO E INSTALACAO. AF_01/2020 | unid | 3 | 01 UNIDADE
10.04 | SINAPI 95544 | PAPELEIRA DE PAREDE EM METAL CROMADO SEM TAMPA, INCLUSO FIXAÇÃO | unid | 3 | 01 UNIDADE
10.05 | SINAPI 93441 | BANCADA GRANITO CINZA 120 X 60 CM, COM CUBA DE EMBUTIR DE AÇO, VÁLVULA AMERICANA EM METAL, SIFÃO FLEXÍVEL EM PVC, ENGATE FLEXÍVEL 30 CM, TORNEIRA CROMADA LONGA, DE PAREDE, 1/2 OU 3/4, P/ COZINHA, PADRÃO POPULAR - FORNEC. E INSTALAÇÃO. AF_01/2020 | unid | 1 | 01 UNIDADE
11. |  | INSTALAÇÕES HIDROSANITÁRIAS
11.01 |  | ÁGUA FRIA
11.01.01 | SINAPI 95635 | KIT CAVALETE PARA MEDIÇÃO DE ÁGUA - ENTRADA PRINCIPAL, EM PVC SOLDÁVEL DN 25 (¾") FORNECIMENTO E INSTALAÇÃO (EXCLUSIVE HIDRÔMETRO). AF_11/ 2016 | un | 1 | 01 UNIDADE
11.01.02 | SINAPI 93358 | ESCAVAÇÃO MANUAL DE VALA COM PROFUNDIDADE MENOR OU IGUAL A 1,30 M. AF 02/2021 | m3 | 2.1 | 01 VALA DE 14,00X0,50X0,30 = 2,10M3
11.01.03 | SINAPI 96995 | REATERRO MANUAL APILOADO COM SOQUETE. AF_10/2017 | m3 | 2.1 | 01 VALA DE 14,00X0,50X0,30 = 2,10M3
11.01.04 | SINAPI 90443 | RASGO EM ALVENARIA PARA RAMAIS/ DISTRIBUIÇÃO COM DIAMETROS MENORES OU IGUAIS A 40 MM. AF_05/2015 | m | 12 | TOTAL DE TUBULAÇÃO EMBUTIDA 12,00M
11.01.05 | SINAPI 90466 | CHUMBAMENTO LINEAR EM ALVENARIA PARA RAMAIS/DISTRIBUIÇÃO COM DIÂMETROS MENORES OU IGUAIS A 40 MM. AF_05/2015 | m | 12 | TOTAL DE TUBULAÇÃO EMBUTIDA 12,00M
11.01.06 | AGESUL 1301001060 | TUBO PVC SOLDAVEL AGUA FRIA DN 25MM, - FORNECIMENTO E INSTALACAO /M | m | 32 | TUBULAÇÃO EMBUTIDA = 12,00M
TUBULAÇÃO AÉREA = 6,00M
TUIBULAÇÃO ENTERRADA = 14,00
TOTAL = 12,00 + 6,00 + 14,00 = 32,00M
11.01.07 | SINAPI 89362 | JOELHO 90 GRAUS, PVC, SOLDÁVEL, DN 25MM, INSTALADO EM RAMAL OU SUB-RAMAL DE ÁGUA - FORNECIMENTO E INSTALAÇÃO. AF_12/2014 | un | 15 | 15 UNIDADES
11.01.08 | SINAPI 89378 | LUVA, PVC, SOLDÁVEL, DN 25MM, INSTALADO EM RAMAL OU SUB-RAMAL DE ÁGUA - FORNECIMENTO E INSTALAÇÃO. AF_12/2014 | un | 6 | 06 UNIDADES
11.01.09 | SINAPI 89395 | TE, PVC, SOLDÁVEL, DN 25MM, INSTALADO EM RAMAL OU SUB-RAMAL DE ÁGUA - FORNECIMENTO E INSTALAÇÃO. AF_12/2014 | un | 3 | 03 UNIDADES
11.01.10 | SINAPI 90373 | JOELHO 90 GRAUS COM BUCHA DE LATÃO, PVC, SOLDÁVEL, DN 25MM, X 1/2 INSTALADO EM RAMAL OU SUB-RAMAL DE ÁGUA - FORNECIMENTO E INSTALAÇÃO. AF_12/2014 | un | 4 | 4 UNIDADES
11.01.11 | SINAPI 89383 | ADAPTADOR CURTO COM BOLSA E ROSCA PARA REGISTRO, PVC, SOLDÁVEL, DN 25MM X 3/4, INSTALADO EM RAMAL OU SUB-RAMAL DE ÁGUA - FORNECIMENTO E INS TALAÇÃO. AF_12/2014 | un | 6 | 06 UNIDADES
11.01.12 | SINAPI 94792 | REGISTRO DE GAVETA BRUTO, LATÃO, ROSCÁVEL, 3/4", COM ACABAMENTO E CANOPLA CROMADOS - FORNECIMENTO E INSTALAÇÃO. AF_08/2021 | un | 3 | 03 UNIDADES
11.02 |  | INSTALAÇÕES ESGOTO
11.02.01 | SINAPI 93358 | ESCAVAÇÃO MANUAL DE VALA COM PROFUNDIDADE MENOR OU IGUAL A 1,30 M. AF 02/2021 | m3 | 2.25 | VALA PARA TUBO DE 40MM = 1,50M
VALA PARA TUBO DE 50MM = 3,00M
VALA PARA TUBO DE 100MM = 14,00M
TOTAL = 1,50 + 3,00 + 14,00 = 18,50M X 0,40 X 0,30 = 2,25M3
11.02.02 | SINAPI 96995 | REATERRO MANUAL APILOADO COM SOQUETE. AF_10/2017 | m3 | 2.25 | VALA PARA TUBO DE 40MM = 1,50M
VALA PARA TUBO DE 50MM = 3,00M
VALA PARA TUBO DE 100MM = 14,00M
TOTAL = 1,50 + 3,00 + 14,00 = 18,50M X 0,40 X 0,30 = 2,25M3
11.02.03 | SINAPI 90443 | RASGO EM ALVENARIA PARA RAMAIS/ DISTRIBUIÇÃO COM DIAMETROS MENORES OU IGUAIS A 40 MM. AF_05/2015 | m | 2 | TUBULAÇÃO DE 40MM = 1,00M
TUBULAÇÃO DE 50MM = 1,00M
TOTAL = 1,00 + 1,00 = 2,00M
11.02.04 | SINAPI 90466 | CHUMBAMENTO LINEAR EM ALVENARIA PARA RAMAIS/DISTRIBUIÇÃO COM DIÂMETROS MENORES OU IGUAIS A 40 MM. AF_05/2015 | m | 2 | TUBULAÇÃO DE 40MM = 1,00M
TUBULAÇÃO DE 50MM = 1,00M
TOTAL = 1,00 + 1,00 = 2,00M
11.02.05 | SINAPI 89711 | TUBO PVC, SERIE NORMAL, ESGOTO PREDIAL, DN 40 MM, FORNECIDO E INSTALADO EM RAMAL DE DESCARGA OU RAMAL DE ESGOTO SANITÁRIO. AF_12/2014 | m | 2.5 | SOMATÓRIA TUBO DE 40MM = 2,50M
11.02.06 | SINAPI 89712 | TUBO PVC, SERIE NORMAL, ESGOTO PREDIAL, DN 50 MM, FORNECIDO E INSTALADO EM RAMAL DE DESCARGA OU RAMAL DE ESGOTO SANITÁRIO. AF_12/2014 | m | 4 | SOMATÓRIA TUBO DE 50MM = 4,00M
11.02.07 | SINAPI 89714 | TUBO PVC, SERIE NORMAL, ESGOTO PREDIAL, DN 100 MM, FORNECIDO E INSTALADO EM RAMAL DE DESCARGA OU RAMAL DE ESGOTO SANITÁRIO. AF_12/2014 | m | 14 | SOMATÓRIA TUBO DE 100MM = 14,00M
11.02.08 | SINAPI 89726 | JOELHO 45 GRAUS, PVC, SERIE NORMAL, ESGOTO PREDIAL, DN 40 MM, JUNTA SOLDÁVEL, FORNECIDO E INSTALADO EM RAMAL DE DESCARGA OU RAMAL DE ESGOTO SANITÁRIO. AF_12/2014 | un | 2 | 02 UNIDADES
11.02.09 | SINAPI 89730 | CURVA CURTA 90 GRAUS, PVC, SERIE NORMAL, ESGOTO PREDIAL, DN 40 MM, JUNTA SOLDÁVEL, FORNECIDO E INSTALADO EM RAMAL DE DESCARGA OU RAMAL DE ES GOTO SANITÁRIO. AF_12/2014 | un | 3 | 03 UNIDADES
11.02.10 | SINAPI 89732 | JOELHO 45 GRAUS, PVC, SERIE NORMAL, ESGOTO PREDIAL, DN 50 MM, JUNTA ELÁSTICA, FORNECIDO E INSTALADO EM RAMAL DE DESCARGA OU RAMAL DE ESGOTO SANITÁRIO. AF_12/2014 | un | 2 | 02 UNIDADES
11.02.11 | SINAPI 89731 | JOELHO 90 GRAUS, PVC, SERIE NORMAL, ESGOTO PREDIAL, DN 50 MM, JUNTA ELÁSTICA, FORNECIDO E INSTALADO EM RAMAL DE DESCARGA OU RAMAL DE ESGOTO SANITÁRIO. AF_12/2014 | un | 3 | 03 UNIDADES
11.02.12 | SINAPI 89744 | JOELHO 90 GRAUS, PVC, SERIE NORMAL, ESGOTO PREDIAL, DN 100 MM, JUNTA ELÁSTICA, FORNECIDO E INSTALADO EM RAMAL DE DESCARGA OU RAMAL DE ESGOTO SANITÁRIO. AF_12/2014 | un | 2 | 02 UNIDADES
11.02.13 | SINAPI 89746 | JOELHO 45 GRAUS, PVC, SERIE NORMAL, ESGOTO PREDIAL, DN 100 MM, JUNTA ELÁSTICA, FORNECIDO E INSTALADO EM RAMAL DE DESCARGA OU RAMAL DE ESGOTO SANITÁRIO. AF_12/2014 | un | 2 | 02 UNIDADES
11.02.14 | SINAPI 89491 | CAIXA SIFONADA, PVC, DN 150 X 185 X 75 MM, FORNECIDA E INSTALADA EM RAMAIS DE ENCAMINHAMENTO DE ÁGUA PLUVIAL. AF_06/2022 | un | 1 | 01 UNIDADE
11.02.15 | SINAPI 97902 | CAIXA ENTERRADA HIDRÁULICA RETANGULAR EM ALVENARIA COM TIJOLOS CERÂMICOS MACIÇOS, DIMENSÕES INTERNAS: 0,6X0,6X0,6 M PARA REDE DE ESGOTO. AF_ 12/2020 | un | 3 | 03 UNIDADES
11.03 |  | ÁGUAS PLUVIAIS
11.03.01 | SINAPI 89714 | TUBO PVC, SERIE NORMAL, ESGOTO PREDIAL, DN 100 MM, FORNECIDO E INSTALADO EM RAMAL DE DESCARGA OU RAMAL DE ESGOTO SANITÁRIO. AF_12/2014 | m | 14 | 04 DESCIDA DE 3,50M = 14,00M
11.03.02 | SINAPI 89744 | JOELHO 90 GRAUS, PVC, SERIE NORMAL, ESGOTO PREDIAL, DN 100 MM, JUNTA ELÁSTICA, FORNECIDO E INSTALADO EM RAMAL DE DESCARGA OU RAMAL DE ESGOTO SANITÁRIO. AF_12/2014 | un | 12 | 04 DESCIDAS COM 03 JOELHOS = 12 UNIDADES
12 |  | INSTALAÇÕES ELETRICAS
12.01 | AGESUL 1201009009 | ENTRADA DE SERVICO, EM BAIXA TENSAO, COM CAIXA DE MEDICAO INSTALADA EM MURETA DE ALVENARIA (1 1/2 VEZ), MEDINDO (1,20 X 2,10)M, CONFORME PADRAO ESPECIFICACAO(OES):- ENERGISA, BIFASICO 0 A 10,1 KW | un | 1 | 01 UNIDADE
12.02 | SINAPI 90456 | QUEBRA EM ALVENARIA PARA INSTALAÇÃO DE CAIXA DE TOMADA (4X4 OU 4X2). AF_05/2015 | un | 30 | 30 UNIDADES
12.03 | SINAPI 90457 | QUEBRA EM ALVENARIA PARA INSTALAÇÃO DE QUADRO DISTRIBUIÇÃO PEQUENO (19X25 CM). AF_05/2015 | un | 1 | 01 UNIDADE
12.04 | SINAPI 90447 | RASGO EM ALVENARIA PARA ELETRODUTOS COM DIAMETROS MENORES OU IGUAIS A 40 MM. AF_05/2015 | m | 50 | SOMATORIA TOTAL = 50,00M
12.05 | SINAPI 90466 | CHUMBAMENTO LINEAR EM ALVENARIA PARA RAMAIS/DISTRIBUIÇÃO COM DIÂMETROS MENORES OU IGUAIS A 40 MM. AF_05/2015 | m | 50 | SOMATÓRIA TOTAL = 50,00M
12.06 | SINAPI 91941 | CAIXA RETANGULAR 4" X 2" BAIXA (0,30 M DO PISO), PVC, INSTALADA EM PAREDE - FORNECIMENTO E INSTALAÇÃO. AF_12/2015 | un | 16 | 16 UNIDADES
12.07 | SINAPI 91940 | CAIXA RETANGULAR 4" X 2" MÉDIA (1,30 M DO PISO), PVC, INSTALADA EM PAREDE - FORNECIMENTO E INSTALAÇÃO. AF_12/2015 | un | 14 | 14 UNIDADES
12.08 | SINAPI 91854 | ELETRODUTO FLEXÍVEL CORRUGADO, PVC, DN 25 MM (3/4"), PARA CIRCUITOS TERMINAIS, INSTALADO EM PAREDE - FORNECIMENTO E INSTALAÇÃO. AF_12/2015 | m | 70 | 01 ROLOS DE 70,00M
12.09 | SINAPI 91860 | ELETRODUTO FLEXÍVEL CORRUGADO, PEAD, DN 40 MM (1 1/4"), PARA CIRCUITOS TERMINAIS, INSTALADO EM PAREDE - FORNECIMENTO E INSTALAÇÃO. AF_12/201 | m | 20 | 20,00 METROS
12.10 | SINAPI 92000 | TOMADA BAIXA DE EMBUTIR (1 MÓDULO), 2P+T 10 A, INCLUINDO SUPORTE E PLACA - FORNECIMENTO E INSTALAÇÃO. AF_12/2015 | un | 16 | 16 UNIDADES
12.11 | SINAPI 91996 | TOMADA MÉDIA DE EMBUTIR (1 MÓDULO), 2P+T 10 A, INCLUINDO SUPORTE E PLACA - FORNECIMENTO E INSTALAÇÃO. AF_12/2015 | un | 8 | 08 UNIDADES
12.12 | SINAPI 91953 | INTERRUPTOR SIMPLES (1 MÓDULO), 10A/250V, INCLUINDO SUPORTE E PLACA - FORNECIMENTO E INSTALAÇÃO. AF_12/2015 | un | 6 | 06 UNIDADES
12.13 | AGESUL 1201005005 | QUADRO DE DISTRIBUICAO PARA 24 DISJUNTORES | un | 1 | 01 UNIDADE
12.14 | SINAPI 93666 | DISJUNTOR BIPOLAR TIPO DIN, CORRENTE NOMINAL DE 50A - FORNECIMENTO E INSTALAÇÃO. AF_10/2020 | un | 1 | 01 UNIDADE
12.15 | SINAPI 93653 | DISJUNTOR MONOPOLAR TIPO DIN, CORRENTE NOMINAL DE 10A - FORNECIMENTO INSTALAÇÃO. AF_10/2020 | un | 3 | 03 UNIDADES
12.16 | SINAPI 93654 | DISJUNTOR MONOPOLAR TIPO DIN, CORRENTE NOMINAL DE 16A - FORNECIMENTO INSTALAÇÃO. AF_10/2020 | un | 2 | 02 UNIDADES
12.17 | SINAPI93661 | DISJUNTOR BIPOLAR TIPO DIN, CORRENTE NOMINAL DE 16A - FORNECIMENTO E INSTALAÇÃO. AF_10/2020 | un | 3 | 03 UNIDADES
12.18 | SINAPI 91926 | CABO DE COBRE FLEXÍVEL ISOLADO, 2,5 MM², ANTI-CHAMA 450/750 V, PARA CIRCUITOS TERMINAIS - FORNECIMENTO E INSTALAÇÃO. AF_12/2015 (PRETO) | m | 100 | 01 ROLO DE 100,00M
12.19 | SINAPI 91926 | CABO DE COBRE FLEXÍVEL ISOLADO, 2,5 MM², ANTI-CHAMA 450/750 V, PARA CIRCUITOS TERMINAIS - FORNECIMENTO E INSTALAÇÃO. AF_12/2015 (VERMELHO) | m | 100 | 01 ROLO DE 100,00M
12.20 | SINAPI 91926 | CABO DE COBRE FLEXÍVEL ISOLADO, 2,5 MM², ANTI-CHAMA 450/750 V, PARA CIRCUITOS TERMINAIS - FORNECIMENTO E INSTALAÇÃO. AF_12/2015 (BRANCO) | m | 100 | 01 ROLO DE 100,00M
12.21 | SINAPI 91926 | CABO DE COBRE FLEXÍVEL ISOLADO, 2,5 MM², ANTI-CHAMA 450/750 V, PARA CIRCUITOS TERMINAIS - FORNECIMENTO E INSTALAÇÃO. AF_12/2015 (VERDE) | m | 100 | 01 ROLO DE 100,00M
12.22 | SINAPI 91924 | CABO DE COBRE FLEXÍVEL ISOLADO, 1,5 MM², ANTI-CHAMA 450/750 V, PARA CIRCUITOS TERMINAIS - FORNECIMENTO E INSTALAÇÃO. AF_12/2015 (VERMELHO) | m | 50 | 01 ROLO DE 50,00M
12.23 | SINAPI 91924 | CABO DE COBRE FLEXÍVEL ISOLADO, 1,5 MM², ANTI-CHAMA 450/750 V, PARA CIRCUITOS TERMINAIS - FORNECIMENTO E INSTALAÇÃO. AF_12/2015 (PRETO) | m | 50 | 01 ROLO DE 50,00M
12.24 | SINAPI 91924 | CABO DE COBRE FLEXÍVEL ISOLADO, 1,5 MM², ANTI-CHAMA 450/750 V, PARA CIRCUITOS TERMINAIS - FORNECIMENTO E INSTALAÇÃO. AF_12/2015 (AMARELO) | m | 50 | 01 ROLO DE 50,00M
12.25 | SINAPI 91928 | CABO DE COBRE FLEXÍVEL ISOLADO, 4 MM², ANTI-CHAMA 450/750 V, PARA CIRCUITOS TERMINAIS - FORNECIMENTO E INSTALAÇÃO. AF_12/2015 (BRANCO) | m | 50 | 01 ROLO DE 50,00M
12.26 | SINAPI 91928 | CABO DE COBRE FLEXÍVEL ISOLADO, 4 MM², ANTI-CHAMA 450/750 V, PARA CIRCUITOS TERMINAIS - FORNECIMENTO E INSTALAÇÃO. AF_12/2015 (AZUL) | m | 50 | 01 ROLO DE 50,00M
12.27 | SINAPI 91930 | CABO DE COBRE FLEXÍVEL ISOLADO, 6 MM², ANTI-CHAMA 450/750 V, PARA CIRCUITOS TERMINAIS - FORNECIMENTO E INSTALAÇÃO. AF_12/2015 | m | 50 | 01 ROLO DE 50,00M
12.28 | SINAPI 92981 | CABO DE COBRE FLEXÍVEL ISOLADO, 16 MM², ANTI-CHAMA 450/750 V, PARA DISTRIBUIÇÃO | m | 50 | TOTAL DE CABO = 50,00M
12.29 | AGESUL 1201003086 | SINAPI - 96972 - CORDOALHA DE COBRE NU 35 MM2, NAO ENTERRADA, COM ISOLADOR - FORNECIMENTO E INSTALACAO. AF_12/2017 /M | m | 10 | TOTAL CORDOALHA = 10,00M
12.30 | AGESUL 1201006000 | CONECTOR METALICO TIPO PARAFUSO FENDIDO (SPLIT BOLT), COM SEPARADOR DE CABOS BIMETALICOS, PARA CABOS ATE 70 MM2 - FORNECIMENTO E INSTALACAO | un | 3 | 03 UNIDADES
12.31 | AGESUL 1201006010 | SINAPI - 96985 - HASTE DE ATERRAMENTO 5/8 PARA SPDA - FORNECIMENTO E INSTALACAO. AF_12/2017 /UN | un | 3 | 03 UNIDADES
12.32 | AGESUL 1201001104 | LUMINARIA TUBULAR LED, REF. CALHA SLIN (2X18W), 3.250LM, 120CM LINEAR, DA MARCA OU SIMILAR - FORNECIMENTO E INSTALACAO /UN | un | 10 | 10 UNIDADES
12.33 | AGESUL 1201007004 | FITA ISOLANTE 3M OU SIMILAR /M | m | 80 | 04 FITAS DE 20,00M = 80,00M
12.34 | AGESUL 1201005428 | SINAPI - 97888 - CAIXA ENTERRADA ELETRICA RETANGULAR, EM ALVENARIA COM TIJOLOS CERAMICOS MACICOS, FUNDO COM BRITA, DIMENSOES INTERNAS: 0,6X0,6X0,6 M. AF_12/2020 /UN | un | 1 | 01 UNIDADE
12.35 | SINAPI 93358 | ESCAVAÇÃO MANUAL DE VALA COM PROFUNDIDADE MENOR OU IGUAL A 1,30 M. AF 02/2021 | m3 | 1.05 | TUBULAÇÃO ENTERRADA = 7,00M X 0,50 X 0,30 = 1,05M3
12.36 | SINAPI 96995 | REATERRO MANUAL APILOADO COM SOQUETE. AF_10/2017 | m3 | 1.05 | TUBULAÇÃO ENTERRADA = 7,00M X 0,50 X 0,30 = 1,05M3
13 |  | SERVIÇOS COMPLEMENTARES
13.01 | AGESUL 1701000132 | SINAPI - 101747 - PISO EM CONCRETO 20 MPA PREPARO MECANICO, ESPESSURA 7CM. AF_09/2020 | m2 | 24.45 | CALÇADA EXTERNA FUNDOS: 24,45M2
13.02 | SINAPI 99811 | LIMPEZA DE CONTRAPISO COM VASSOURA A SECO. AF_04/2019 | m2 | 24.45 | ÁREA DE CALÇADA = 24,45M2
13.03 | SINAPI 99804 | LIMPEZA DE PISO CERÂMICO OU PORCELANATO UTILIZANDO DETERGENTE NEUTRO E ESCOVAÇÃO MANUAL. AF_04/2019 | m2 | 60.93 | ÁREA DE PISO CERÂMICO = 60,93M2
13.04 | SINAPI 99807 | LIMPEZA DE REVESTIMENTO CERÂMICO EM PAREDE UTILIZANDO DETERGENTE NEUTRO E ESCOVAÇÃO MANUAL. AF_04/2019 | m2 | 47.6 | ÁREA DE REVESTIMENTO DE PAREDE = 47,60,00M2
13.05 | SINAPI 99822 | LIMPEZA DE PORTA DE MADEIRA. AF_04/2019 | m2 | 5.25 | 02 PORTAS DE 0,80 X 2,10 = 3,36M2
01 PORTA DE 0,90 X 2,10 = 1,89M2
TOTAL 3,36 + 1,89 = 5,25M2
13.06 | SINAPI 99823 | LIMPEZA DE PORTA E JANELA INTEIRAMENTE DE VIDRO. AF_04/2019 | m2 | 10.34 | 01 PORTA DE 1,60 X 2,10 = 3,36M2
01 JANELA DE 2,33 X 1,60 = 3,73M2
03 JANELAS DE 1,60 X 0,50 = 2,40M2
01 JANELA DE 0,50 X 0,50 = 0,25M2
01 JANELA DE 1,20 X 0,50 = 0,60M2
TOTAL PORTAS E JANELAS DE VIDRO = 3,36 + 3,73 + 2,40 + 0,25 + 0,60 = 10,34M2
13.07 | SINAPI 99820 | LIMPEZA DE PORTA FERRO/VIDRO AF_04/2019 | m2 | 1.89 | 01 PORTA DE 0,90X2,10 = 1,89M2
13.08 | SINAPI 99816 | LIMPEZA DE TANQUE OU LAVATÓRIO DE LOUÇA ISOLADO, INCLUSIVE METAIS CORRESPONDENTES. AF_04/2019 | un | 1 | 01 LAVATÓRIO/TANQUE
13.09 | SINAPI 99818 | LIMPEZA DE BACIA SANITÁRIA, BIDÊ OU MICTÓRIO EM LOUÇA, INCLUSIVE METAIS CORRESPONDENTES. AF_04/2019 | un | 1 | 01 BACIA SANITÁRIA
13.10 | SINAPI 100981 | CARGA, MANOBRA E DESCARGA DE ENTULHO EM CAMINHÃO BASCULANTE 6 M³ - CARGA COM ESCAVADEIRA HIDRÁULICA (CAÇAMBA DE 0,80 M³ / 111 HP) E DESCARG A LIVRE (UNIDADE: M3). AF_07/2020 | m3 | 35

## PLANILHA ORÇAMENTÁRIA
Obra |  | FARMÁCIA POPULAR DE ANAURILÂNDIA |  |  | Data Base: | 2024-04-01
Local |  | Rua Dom Pedro II - Lote 5 - Quadra - 7 |  |  | BDI: | 28.49%
Prop.: |  | PREFEITURA MUNICIPAL DE ANAURILÂNDIA |  |  | LS: | 88,46%
Ass.: |  | PLANILHA DE PREÇOS |  |  | Área (m2):
Valor:
| Ref. de Preços |  |  |  | P.Unitário | P.Unitário | Preço Total
item | Unitários | Serviços | un | Quant. | Unitario | com BDI
01. |  | SERVIÇOS PRELIMINARES
01.01 | SINAPI 98524 | LIMPEZA MANUAL DO TERRENO | m2 | 484
01.02 | AGESUL 101000101 | PLACA DE OBRA EM CHAPA GALVANIZADA N. 22, ADESIVADA /M2 | m2 | 4.5
01.03 | SINAPI 99059 | LOCACAO CONVENCIONAL DE OBRA, ATRAVÉS DE GABARITO DE TABUAS CORRIDAS | m | 32.9
01.04 | AGESUL 0101000210 | LOCACAO DE CONTAINER PARA DEPOSITO DE (2,30 X 6,00)M, ALT. 2,50M, SEM DIVISORIAS | Mês | 3
01.05 | AGESUL 101000114 | INSTALACAO PROVISORIA DE AGUA E ESGOTO | Un | 1
01.06 | AGESUL 101000118 | INSTALAÇÃO PROVISÓRIA DE LUZ E FORÇA | Un | 1
02. |  | INFRAESTRUTURA
02.01 | SINAPI 101174 | ESTACA BROCA DE CONCRETO, DIÂMETRO DE 25CM, ESCAVAÇÃO MANUAL COM TRADO CONCHA, COM ARMADURA DE ARRANQUE. AF_05/2020 | m | 144
02.02 | SINAPI 96523 | ESCAVAÇÃO MANUAL PARA BLOCO DE COROAMENTO, COM PREVISÃO DE FÔRMA. AF_06/2017 (BLOCOS NÍVEL -1,35M) | m3 | 11.6
02.03 | AGESUL 701000100 | APILOAMENTO DE SOLO, PARA RECEBIMENTO DE LASTRO, COM MACO DE 30 KG /M2 | m2 | 30.61
02.04 | SINAPI 96995 | REATERRO DE VALA/CAVA COMPACTADA A MACO EM CAMADAS DE 20CM | m3 | 5.94
02.05 | SINAPI 94965 | CONCRETO FCK = 25MPA, TRAÇO 1:2,3:2,7 | m3 | 2.85
02.06 | AGESUL 601003006 | LANCAMENTO/APLICACAO MANUAL DE CONCRETO EM FUNDACOES | m3 | 2.85
02.07 | AGESUL 401001126 | ATERRO MANUAL EM CAMADAS DE 20 CM, UMIDECIDAS E FORTEMENTE APILOADAS, COM AQUISIÇÃO DE TERRA | m3 | 15.84
03 |  | SUPERESTRUTURA
03.01 |  | ESTRUTURA PRÉ-MOLDADA DE CONCRETO
03.01.01 | COMPOSIÇÃO 01 | BLOCO PRÉ MOLDADO 0,60X0,60X0,20M (v=0,07m3) 38 UNIDADES | m3 | 1.59
03.01.02 | COMPOSIÇÃO 02 | PL01 COLUNAS PRÉ-MOLDADAS DE CONCRETO 0,15M X 0,30M X 7,60M (V=0,35M3) 01 UNIDADE | m3 | 0.32
03.01.08 | COMPOSIÇÃO 03 | VG01 VIGA PRÉ-MOLDADA AÉREA 0,12M X 0,30M X 4,06M (V=0,15M3) 01 UNIDADE | m3 | 0.15
03.01.11 | COMPOSIÇÃO 04 | L01 LAJE PRÉ-MOLDADA 2,53M X 2,95M C/VG INVERTIDA (V=0,66M3) | m3 | 0.66
03.01.12 | COMPOSIÇÃO 04 | L02 LAJE PRÉ-MOLDADA 2,53M X 3,00M C/VG INVERTIDA (V=0,66M3) | m3 | 0.66
03.01.13 | COMPOSIÇÃO 04 | L03 LAJE PRÉ-MOLDADA 2,63M X 2,11M (V=0,45M3) | m3 | 0.45
03.01.14 | COMPOSIÇÃO 04 | L04 LAJE PRÉ-MOLDADA 1,16M X 3,91M C/VG INVERTIDA (V=0,40M3) | m3 | 0.4
03.01.15 | COMPOSIÇÃO 04 | L05 LAJE PRÉ-MOLDADA 2,66M X 3,91M C/VG INVERTIDA (V=0,86M3) | m3 | 0.86
03.01.16 | COMPOSIÇÃO 04 | L06 LAJE PRÉ-MOLDADA 2,11M X 2,13M (V=0,36M3) | m3 | 0.36
03.01.17 | COMPOSIÇÃO 04 | L07 LAJE PRÉ-MOLDADA 1,95M X 3,84 C/VG INERTIDAM (V=0,68M3) | m3 | 0.68
03.01.18 | COMPOSIÇÃO 04 | L08 LAJE PRÉ-MOLDADA 2,11M X 2,21M (V=0,37M3) | m3 | 0.37
03.01.19 | COMPOSIÇÃO 04 | L09 LAJE PRÉ-MOLDADA 1,97M X 3,89M C/VG INVERTIDA (V=0,70M3) | m3 | 0.7
04. |  | VEDAÇÃO
04.01 | COMPOSIÇÃO 05 | PAINEL ESTRUTURAL (BLOCO CERÂMICO 9X19X19) C/NERVURA DE CONCRETO ARMADO | m2 | 198
05. |  | COBERTURA
05.01 | AGESUL 901000138 | SINAPI - 100773 - ESTRUTURA TRELICADA DE COBERTURA, TIPO ARCO OU FINK, COM LIGACOES SOLDADAS, INCLUSOS PERFIS METALICOS, CHAPAS METALICAS, MAO DE OBRA E TRANSPORTE COM GUINDASTE | kg | 731.16
05.02 | SINAPI 94213 | TELHAMENTO COM TELHA ONDULADA DE FIBROCIMENTO E = 6 MM, COM RECOBRIMENTO LATERAL DE 1 1/4 DE ONDA PARA TELHADO COM INCLINAÇÃO MÁXIMA DE 10° ,COM ATÉ 2 ÁGUAS, INCLUSO IÇAMENTO. AF_07/2019 | m2 | 60.93
05.03 | SINAPI 94229 | CALHA EM CHAPA DE AÇO GALVANIZADO NÚMERO 24, DESENVOLVIMENTO DE 100 CM | m | 13.65
05.04 | SINAPI 94231 | RUFO EM CHAPA DE AÇO GALVANIZADO NÚMERO 24, CORTE DE 25 CM, INCLUSO TRANSPORTE | m | 34.58
05.05 | SINAPI 94231 | RUFO PINGADEIRA EM CHAPA DE AÇO GALVANIZADO NÚMERO 24, CORTE DE 25 CM, INCLUSO TRANSPORTE | m | 39.65
06. |  | ESQUADRIAS METÁLICAS / MADEIRA / VIDROS
06.01 |  | ESQUADRIAS METÁLICAS
06.01.01 | SINAPI 100701 | ALÇAPÃO DE ABRIR 0,70X0,70 EM CHAPA DE FERRO TIPO LAMBRIL | unid | 1
06.01.02 | SINAPI 100701 | PORTA DE AÇO TIPO VENEZIANA 0,90X2,10M | unid | 1
06.02 |  | ESQUADRIAS DE MADEIRA
06.02.01 | AGESUL 101001007 | SINAPI - 91016 - KIT DE PORTA DE MADEIRA PARA VERNIZ, SEMI-OCA (LEVE OU MEDIA), PADRAO MEDIO, 90X210CM, ESPESSURA DE 3,5CM, ITENS INCLUSOS: DOBRADICAS, MONTAGEM E INSTALACAO DO BATENTE, SEM FECHADURA - FORNECIMENTO E INSTALACAO. AF_12/2019 | unid | 2
06.02.02 | AGESUL 101001008 | SINAPI - 91016 - KIT DE PORTA DE MADEIRA PARA VERNIZ, SEMI-OCA (LEVE OU MEDIA), PADRAO | unid | 1
MEDIO, 90X210CM, ESPESSURA DE 3,5CM, ITENS INCLUSOS: DOBRADICAS, MONTAGEM E INSTALACAO DO BATENTE, SEM FECHADURA - FORNECIMENTO E INSTALACAO. AF_12/2019
06.03 |  | VIDROS TEMPERADOS
06.03.01 | SINAPI 102176 | INSTALAÇÃO DE VIDRO LAMINADO, E = 8 MM (4+4), ENCAIXADO EM PERFIL U. AF_01/2021_ PORTA CORRER 3F 1,60x2,10M (01 UNID) | unid | 3.36
06.03.02 | SINAPI 102176 | INSTALAÇÃO DE VIDRO LAMINADO, E = 8 MM (4+4), ENCAIXADO EM PERFIL U. AF_01/2021_ JANELA DE CORRER 4F 2,33X1,60M (01 UNID) | unid | 3.73
06.03.03 | SINAPI 102176 | INSTALAÇÃO DE VIDRO LAMINADO, E = 8 MM (4+4), ENCAIXADO EM PERFIL U. AF_01/2021_ JANELA MAXI-MOAR 1,60X0,50M (03 UNID) | unid | 2.4
06.03.04 | SINAPI 102176 | INSTALAÇÃO DE VIDRO LAMINADO, E = 8 MM (4+4), ENCAIXADO EM PERFIL U. AF_01/2021_JANELA MAXI-MOAR DE 0,50X0,50M | unid | 0.25
06.03.05 | SINAPI 102176 | INSTALAÇÃO DE VIDRO LAMINADO, E = 8 MM (4+4), ENCAIXADO EM PERFIL U. AF_01/2021_JANELA MAXI-MOAR DE 1,20X0,50M | unid | 0.6
07. |  | REVESTIMENTOS DE PAREDES
07.01 | SINAPI 87273 | REVESTIMENTO CERÂMICO PARA PAREDES INTERNAS COM PLACAS TIPO ESMALTADA EXTRA DE DIMENSÕES 33X45CM APLICADAS EM AMBIENTES | m2 | 47.6
08. |  | PISOS INTERNO
08.01 | AGESUL 1701000100 | APILOAMENTO DE SOLO, PARA RECEBIMENTO DE LASTRO, | m2 | 60.93
08.02 | AGESUL 1701000102 | CONTRAPISO EM CONCRETO FCK=15MPa, TRACO 1:3,4:3,5 (CIMENTO, AREIA MEDIA E BRITA 1), | m2 | 60.93
08.03 | AGESUL 1701000110 | SINAPI - 87257 - REVESTIMENTO CERAMICO PARA PISO COM PLACAS TIPO ESMALTADA EXTRA DE DIMENSOES 60X60 CM APLICADA EM AMBIENTES DE AREA MAIOR QUE 10 M2. AF_06/2014 | m2 | 60.93
08.04 | AGESUL 1701000111 | SINAPI - 88650 - RODAPE CERAMICO DE 7CM DE ALTURA COM PLACAS TIPO ESMALTADA EXTRA DE DIMENSOES 60X60CM. AF_06/2014 | m | 53.84
09. |  | PINTURAS
09.01 |  | PINTURA EXTERNA
09.01.01 | SINAPI 88415 | APLICAÇÃO DE FUNDO SELADOR ACRÍLICO EM PAREDES, UMA DEMÃO | m2 | 209.42
09.01.02 | SINAPI 88497 | APLICAÇÃO DE TEXTURA ACRÍLICA | m2 | 209.42
09.01.03 | SINAPI 88489 | APLICAÇÃO MANUAL DE PINTURA COM TINTA LÁTEX ACRÍLICA EM PAREDES, DUAS DEMÃOS | m2 | 209.42
09.01.04 | AGESUL 1901003193 | PINTURA COM TINTA ALQUÍDICA DE FUNDO E ACABAMENTO (ESMALTE SINTÉTICO ) APLICADA A ROLO OU PINCEL SOBRE SUPERFÍCIES METÁLICAS | m2 | 3.78
09.02 |  | PINTURA INTERNA
09.02.01 | SINAPI 88497 | APLICAÇÃO E LIXAMENTO DE MASSA LÁTEX EM PAREDES, DUAS DEMÃOS. | m2 | 211.7
09.02.02 | SINAPI 88489 | APLICAÇÃO MANUAL DE PINTURA COM TINTA ACRILICA EM PAREDES, DUAS | m2 | 211.7
09.02.03 | AGESUL 1901003310 | PINTURA VERNIZ POLIURETANO BRILHANTE EM MADEIRA, TRES DEMAOS | m2 | 13.49
10. |  | LOUÇAS / BANCADAS / METAIS
10.01 | AGESUL 1301002002 | SINAPI - 86932 - VASO SANITARIO SIFONADO COM CAIXA ACOPLADA LOUCA BRANCA - PADRAO MEDIO, INCLUSO ENGATE FLEXIVEL EM METAL CROMADO, 1/2 X 40CM - FORNECIMENTO E INSTALACAO. AF_01/2020 /UN | unid | 1
10.02 | AGESUL 2401001010 | LAVATORIO DE LOUCA BRANCA REF. L.510.17 COM COLUNA SUSPENSA REF. C.510.17, AMBOS DECA VOGUE PLUS OU SIMILAR PARA P.N.E., INCLUSIVE PERTENCES, COM VALVULA, SIFAO, ENGATES CROMADOS | unid | 1
10.03 | SINAPI 100849 | ASSENTO SANITÁRIO CONVENCIONAL - FORNECIMENTO E INSTALACAO. AF_01/2020 | unid | 3
10.04 | SINAPI 95544 | PAPELEIRA DE PAREDE EM METAL CROMADO SEM TAMPA, INCLUSO FIXAÇÃO | unid | 3
10.05 | SINAPI 93441 | BANCADA GRANITO CINZA 150 X 60 CM, COM CUBA DE EMBUTIR DE AÇO, VÁLVULA AMERICANA EM METAL, SIFÃO FLEXÍVEL EM PVC, ENGATE FLEXÍVEL 30 CM, TORNEIRA CROMADA LONGA, DE PAREDE, 1/2 OU 3/4, P/ COZINHA, PADRÃO POPULAR - FORNEC. E INSTALAÇÃO. AF_01/2020 | unid | 1
11. |  | INSTALAÇÕES HIROSANITÁRIAS
11.01 |  | ÁGUA FRIA
11.01.01 | SINAPI 95635 | KIT CAVALETE PARA MEDIÇÃO DE ÁGUA - ENTRADA PRINCIPAL, EM PVC SOLDÁVEL DN 25 (¾") FORNECIMENTO E INSTALAÇÃO (EXCLUSIVE HIDRÔMETRO). AF_11/ 2016 | un | 1
11.01.02 | SINAPI 93358 | ESCAVAÇÃO MANUAL DE VALA COM PROFUNDIDADE MENOR OU IGUAL A 1,30 M. AF 02/2021 | m3 | 2.1
11.01.03 | SINAPI 96995 | REATERRO MANUAL APILOADO COM SOQUETE. AF_10/2017 | m3 | 2.1
11.01.04 | SINAPI 90443 | RASGO EM ALVENARIA PARA RAMAIS/ DISTRIBUIÇÃO COM DIAMETROS MENORES OU IGUAIS A 40 MM. AF_05/2015 | m | 12
11.01.05 | SINAPI 90466 | CHUMBAMENTO LINEAR EM ALVENARIA PARA RAMAIS/DISTRIBUIÇÃO COM DIÂMETROS MENORES OU IGUAIS A 40 MM. AF_05/2015 | m | 12
11.01.06 | AGESUL 1301001060 | TUBO PVC SOLDAVEL AGUA FRIA DN 25MM, - FORNECIMENTO E INSTALACAO /M | m | 32
11.01.07 | SINAPI 89362 | JOELHO 90 GRAUS, PVC, SOLDÁVEL, DN 25MM, INSTALADO EM RAMAL OU SUB-RAMAL DE ÁGUA - FORNECIMENTO E INSTALAÇÃO. AF_12/2014 | un | 15
11.01.08 | SINAPI 89378 | LUVA, PVC, SOLDÁVEL, DN 25MM, INSTALADO EM RAMAL OU SUB-RAMAL DE ÁGUA - FORNECIMENTO E INSTALAÇÃO. AF_12/2014 | un | 6
11.01.09 | SINAPI 89395 | TE, PVC, SOLDÁVEL, DN 25MM, INSTALADO EM RAMAL OU SUB-RAMAL DE ÁGUA - FORNECIMENTO E INSTALAÇÃO. AF_12/2014 | un | 3
11.01.10 | SINAPI 90373 | JOELHO 90 GRAUS COM BUCHA DE LATÃO, PVC, SOLDÁVEL, DN 25MM, X 1/2 INSTALADO EM RAMAL OU SUB-RAMAL DE ÁGUA - FORNECIMENTO E INSTALAÇÃO. AF_12/2014 | un | 4
11.01.11 | SINAPI 89383 | ADAPTADOR CURTO COM BOLSA E ROSCA PARA REGISTRO, PVC, SOLDÁVEL, DN 25MM X 3/4, INSTALADO EM RAMAL OU SUB-RAMAL DE ÁGUA - FORNECIMENTO E INS TALAÇÃO. AF_12/2014 | un | 6
11.01.12 | SINAPI 94792 | REGISTRO DE GAVETA BRUTO, LATÃO, ROSCÁVEL, 3/4", COM ACABAMENTO E CANOPLA CROMADOS - FORNECIMENTO E INSTALAÇÃO. AF_08/2021 | un | 3
11.02 |  | INSTALAÇÕES ESGOTO
11.02.01 | SINAPI 93358 | ESCAVAÇÃO MANUAL DE VALA COM PROFUNDIDADE MENOR OU IGUAL A 1,30 M. AF 02/2021 | m3 | 2.25
11.02.02 | SINAPI 96995 | REATERRO MANUAL APILOADO COM SOQUETE. AF_10/2017 | m3 | 2.25
11.02.03 | SINAPI 90443 | RASGO EM ALVENARIA PARA RAMAIS/ DISTRIBUIÇÃO COM DIAMETROS MENORES OU IGUAIS A 40 MM. AF_05/2015 | m | 2
11.02.04 | SINAPI 90466 | CHUMBAMENTO LINEAR EM ALVENARIA PARA RAMAIS/DISTRIBUIÇÃO COM DIÂMETROS MENORES OU IGUAIS A 40 MM. AF_05/2015 | m | 2
11.02.05 | SINAPI 89711 | TUBO PVC, SERIE NORMAL, ESGOTO PREDIAL, DN 40 MM, FORNECIDO E INSTALADO EM RAMAL DE DESCARGA OU RAMAL DE ESGOTO SANITÁRIO. AF_12/2014 | m | 2.5
11.02.06 | SINAPI 89712 | TUBO PVC, SERIE NORMAL, ESGOTO PREDIAL, DN 50 MM, FORNECIDO E INSTALADO EM RAMAL DE DESCARGA OU RAMAL DE ESGOTO SANITÁRIO. AF_12/2014 | m | 4
11.02.07 | SINAPI 89714 | TUBO PVC, SERIE NORMAL, ESGOTO PREDIAL, DN 100 MM, FORNECIDO E INSTALADO EM RAMAL DE DESCARGA OU RAMAL DE ESGOTO SANITÁRIO. AF_12/2014 | m | 14
11.02.08 | SINAPI 89726 | JOELHO 45 GRAUS, PVC, SERIE NORMAL, ESGOTO PREDIAL, DN 40 MM, JUNTA SOLDÁVEL, FORNECIDO E INSTALADO EM RAMAL DE DESCARGA OU RAMAL DE ESGOTO SANITÁRIO. AF_12/2014 | un | 2
11.02.09 | SINAPI 89730 | CURVA CURTA 90 GRAUS, PVC, SERIE NORMAL, ESGOTO PREDIAL, DN 40 MM, JUNTA SOLDÁVEL, FORNECIDO E INSTALADO EM RAMAL DE DESCARGA OU RAMAL DE ES GOTO SANITÁRIO. AF_12/2014 | un | 3
11.02.10 | SINAPI 89732 | JOELHO 45 GRAUS, PVC, SERIE NORMAL, ESGOTO PREDIAL, DN 50 MM, JUNTA ELÁSTICA, FORNECIDO E INSTALADO EM RAMAL DE DESCARGA OU RAMAL DE ESGOTO SANITÁRIO. AF_12/2014 | un | 2
11.02.11 | SINAPI 89731 | JOELHO 90 GRAUS, PVC, SERIE NORMAL, ESGOTO PREDIAL, DN 50 MM, JUNTA ELÁSTICA, FORNECIDO E INSTALADO EM RAMAL DE DESCARGA OU RAMAL DE ESGOTO SANITÁRIO. AF_12/2014 | un | 3
11.02.12 | SINAPI 89744 | JOELHO 90 GRAUS, PVC, SERIE NORMAL, ESGOTO PREDIAL, DN 100 MM, JUNTA ELÁSTICA, FORNECIDO E INSTALADO EM RAMAL DE DESCARGA OU RAMAL DE ESGOTO SANITÁRIO. AF_12/2014 | un | 2
11.02.13 | SINAPI 89746 | JOELHO 45 GRAUS, PVC, SERIE NORMAL, ESGOTO PREDIAL, DN 100 MM, JUNTA ELÁSTICA, FORNECIDO E INSTALADO EM RAMAL DE DESCARGA OU RAMAL DE ESGOTO SANITÁRIO. AF_12/2014 | un | 2
11.02.14 | SINAPI 89491 | CAIXA SIFONADA, PVC, DN 150 X 185 X 75 MM, FORNECIDA E INSTALADA EM RAMAIS DE ENCAMINHAMENTO DE ÁGUA PLUVIAL. AF_06/2022 | un | 1
11.02.15 | SINAPI 97902 | CAIXA ENTERRADA HIDRÁULICA RETANGULAR EM ALVENARIA COM TIJOLOS CERÂMICOS MACIÇOS, DIMENSÕES INTERNAS: 0,6X0,6X0,6 M PARA REDE DE ESGOTO. AF_ 12/2020 | un | 3
11.03 |  | ÁGUAS PLUVIAIS
11.03.01 | SINAPI 89714 | TUBO PVC, SERIE NORMAL, ESGOTO PREDIAL, DN 100 MM, FORNECIDO E INSTALADO EM RAMAL DE DESCARGA OU RAMAL DE ESGOTO SANITÁRIO. AF_12/2014 | m | 14
11.03.02 | SINAPI 89744 | JOELHO 90 GRAUS, PVC, SERIE NORMAL, ESGOTO PREDIAL, DN 100 MM, JUNTA ELÁSTICA, FORNECIDO E INSTALADO EM RAMAL DE DESCARGA OU RAMAL DE ESGOTO SANITÁRIO. AF_12/2014 | un | 12
12. |  | INSTALAÇÕES ELETRICAS
12.01 | AGESUL 1201009009 | ENTRADA DE SERVICO, EM BAIXA TENSAO, COM CAIXA DE MEDICAO INSTALADA EM MURETA DE ALVENARIA (1 1/2 VEZ), MEDINDO (1,20 X 2,10)M, CONFORME PADRAO ESPECIFICACAO(OES):- ENERGISA, BIFASICO 0 A 10,1 KW | un | 1
12.02 | SINAPI 90456 | QUEBRA EM ALVENARIA PARA INSTALAÇÃO DE CAIXA DE TOMADA (4X4 OU 4X2). AF_05/2015 | un | 30
12.03 | SINAPI 90457 | QUEBRA EM ALVENARIA PARA INSTALAÇÃO DE QUADRO DISTRIBUIÇÃO PEQUENO (19X25 CM). AF_05/2015 | un | 1
12.04 | SINAPI 90447 | RASGO EM ALVENARIA PARA ELETRODUTOS COM DIAMETROS MENORES OU IGUAIS A 40 MM. AF_05/2015 | m | 50
12.05 | SINAPI 90466 | CHUMBAMENTO LINEAR EM ALVENARIA PARA RAMAIS/DISTRIBUIÇÃO COM DIÂMETROS MENORES OU IGUAIS A 40 MM. AF_05/2015 | m | 50
12.06 | SINAPI 91941 | CAIXA RETANGULAR 4" X 2" BAIXA (0,30 M DO PISO), PVC, INSTALADA EM PAREDE - FORNECIMENTO E INSTALAÇÃO. AF_12/2015 | un | 16
12.07 | SINAPI 91940 | CAIXA RETANGULAR 4" X 2" MÉDIA (1,30 M DO PISO), PVC, INSTALADA EM PAREDE - FORNECIMENTO E INSTALAÇÃO. AF_12/2015 | un | 14
12.08 | SINAPI 91854 | ELETRODUTO FLEXÍVEL CORRUGADO, PVC, DN 25 MM (3/4"), PARA CIRCUITOS TERMINAIS, INSTALADO EM PAREDE - FORNECIMENTO E INSTALAÇÃO. AF_12/2015 | m | 70
12.09 | SINAPI 91860 | ELETRODUTO FLEXÍVEL CORRUGADO, PEAD, DN 40 MM (1 1/4"), PARA CIRCUITOS TERMINAIS, INSTALADO EM PAREDE - FORNECIMENTO E INSTALAÇÃO. AF_12/201 | m | 20
12.10 | SINAPI 92000 | TOMADA BAIXA DE EMBUTIR (1 MÓDULO), 2P+T 10 A, INCLUINDO SUPORTE E PLACA - FORNECIMENTO E INSTALAÇÃO. AF_12/2015 | un | 16
12.11 | SINAPI 91996 | TOMADA MÉDIA DE EMBUTIR (1 MÓDULO), 2P+T 10 A, INCLUINDO SUPORTE E PLACA - FORNECIMENTO E INSTALAÇÃO. AF_12/2015 | un | 8
12.12 | SINAPI 91953 | INTERRUPTOR SIMPLES (1 MÓDULO), 10A/250V, INCLUINDO SUPORTE E PLACA - FORNECIMENTO E INSTALAÇÃO. AF_12/2015 | un | 6
12.13 | AGESUL 1201005005 | QUADRO DE DISTRIBUICAO PARA 24 DISJUNTORES | un | 1
12.14 | SINAPI 93666 | DISJUNTOR BIPOLAR TIPO DIN, CORRENTE NOMINAL DE 50A - FORNECIMENTO E INSTALAÇÃO. AF_10/2020 | un | 1
12.15 | SINAPI 93653 | DISJUNTOR MONOPOLAR TIPO DIN, CORRENTE NOMINAL DE 10A - FORNECIMENTO INSTALAÇÃO. AF_10/2020 | un | 3
12.16 | SINAPI 93655 | DISJUNTOR MONOPOLAR TIPO DIN, CORRENTE NOMINAL DE 16A - FORNECIMENTO E INSTALAÇÃO. AF_10/2020 | un | 2
12.17 | SINAPI93661 | DISJUNTOR BIPOLAR TIPO DIN, CORRENTE NOMINAL DE 16A - FORNECIMENTO E INSTALAÇÃO. AF_10/2020 | un | 3
12.18 | SINAPI 91926 | CABO DE COBRE FLEXÍVEL ISOLADO, 2,5 MM², ANTI-CHAMA 450/750 V, PARA CIRCUITOS TERMINAIS - FORNECIMENTO E INSTALAÇÃO. AF_12/2015 (PRETO) | m | 100
12.19 | SINAPI 91926 | CABO DE COBRE FLEXÍVEL ISOLADO, 2,5 MM², ANTI-CHAMA 450/750 V, PARA CIRCUITOS TERMINAIS - FORNECIMENTO E INSTALAÇÃO. AF_12/2015 (VERMELHO) | m | 100
12.20 | SINAPI 91926 | CABO DE COBRE FLEXÍVEL ISOLADO, 2,5 MM², ANTI-CHAMA 450/750 V, PARA CIRCUITOS TERMINAIS - FORNECIMENTO E INSTALAÇÃO. AF_12/2015 (BRANCO) | m | 100
12.21 | SINAPI 91926 | CABO DE COBRE FLEXÍVEL ISOLADO, 2,5 MM², ANTI-CHAMA 450/750 V, PARA CIRCUITOS TERMINAIS - FORNECIMENTO E INSTALAÇÃO. AF_12/2015 (VERDE) | m | 100
12.22 | SINAPI 91924 | CABO DE COBRE FLEXÍVEL ISOLADO, 1,5 MM², ANTI-CHAMA 450/750 V, PARA CIRCUITOS TERMINAIS - FORNECIMENTO E INSTALAÇÃO. AF_12/2015 (VERMELHO) | m | 50
12.23 | SINAPI 91924 | CABO DE COBRE FLEXÍVEL ISOLADO, 1,5 MM², ANTI-CHAMA 450/750 V, PARA CIRCUITOS TERMINAIS - FORNECIMENTO E INSTALAÇÃO. AF_12/2015 (PRETO) | m | 50
12.24 | SINAPI 91924 | CABO DE COBRE FLEXÍVEL ISOLADO, 1,5 MM², ANTI-CHAMA 450/750 V, PARA CIRCUITOS TERMINAIS - FORNECIMENTO E INSTALAÇÃO. AF_12/2015 (AMARELO) | m | 50
12.25 | SINAPI 91928 | CABO DE COBRE FLEXÍVEL ISOLADO, 4 MM², ANTI-CHAMA 450/750 V, PARA CIRCUITOS TERMINAIS - FORNECIMENTO E INSTALAÇÃO. AF_12/2015 (BRANCO) | m | 50
12.26 | SINAPI 91928 | CABO DE COBRE FLEXÍVEL ISOLADO, 4 MM², ANTI-CHAMA 450/750 V, PARA CIRCUITOS TERMINAIS - FORNECIMENTO E INSTALAÇÃO. AF_12/2015 (AZUL) | m | 50
12.27 | SINAPI 91930 | CABO DE COBRE FLEXÍVEL ISOLADO, 6 MM², ANTI-CHAMA 450/750 V, PARA CIRCUITOS TERMINAIS - FORNECIMENTO E INSTALAÇÃO. AF_12/2015 | m | 50
12.28 | SINAPI 92981 | CABO DE COBRE FLEXÍVEL ISOLADO, 16 MM², ANTI-CHAMA 450/750 V, PARA DISTRIBUIÇÃO | m | 50
12.29 | AGESUL 1201003086 | SINAPI - 96972 - CORDOALHA DE COBRE NU 35 MM2, NAO ENTERRADA, COM ISOLADOR - FORNECIMENTO E INSTALACAO. AF_12/2017 /M | m | 10
12.30 | AGESUL 1201006000 | CONECTOR METALICO TIPO PARAFUSO FENDIDO (SPLIT BOLT), COM SEPARADOR DE CABOS BIMETALICOS, PARA CABOS ATE 70 MM2 - FORNECIMENTO E INSTALACAO | un | 3
12.31 | AGESUL 1201006010 | SINAPI - 96985 - HASTE DE ATERRAMENTO 5/8 PARA SPDA - FORNECIMENTO E INSTALACAO. AF_12/2017 /UN | un | 3
12.32 | AGESUL 1201001104 | LUMINARIA TUBULAR LED, REF. CALHA SLIN (2X18W), 3.250LM, 120CM LINEAR, DA MARCA OU SIMILAR - FORNECIMENTO E INSTALACAO /UN | un | 10
12.33 | AGESUL 1201007004 | FITA ISOLANTE 3M OU SIMILAR /M | m | 80
12.34 | AGESUL 1201005428 | SINAPI - 97888 - CAIXA ENTERRADA ELETRICA RETANGULAR, EM ALVENARIA COM TIJOLOS CERAMICOS MACICOS, FUNDO COM BRITA, DIMENSOES INTERNAS: 0,6X0,6X0,6 M. AF_12/2020 /UN | un | 1
12.35 | SINAPI 93358 | ESCAVAÇÃO MANUAL DE VALA COM PROFUNDIDADE MENOR OU IGUAL A 1,30 M. AF 02/2021 | m3 | 1.05
12.36 | SINAPI 96995 | REATERRO MANUAL APILOADO COM SOQUETE. AF_10/2017 | m3 | 1.05
13 |  | SERVIÇOS COMPLEMENTARES
13.01 | AGESUL 1701000132 | SINAPI - 101747 - PISO EM CONCRETO 20 MPA PREPARO MECANICO, ESPESSURA 7CM. AF_09/2020 | m2 | 24.45
13.02 | SINAPI 99811 | LIMPEZA DE CONTRAPISO COM VASSOURA A SECO. AF_04/2019 | m2 | 24.45
13.03 | SINAPI 99804 | LIMPEZA DE PISO CERÂMICO OU PORCELANATO UTILIZANDO DETERGENTE NEUTRO E ESCOVAÇÃO MANUAL. AF_04/2019 | m2 | 60.93
13.04 | SINAPI 99807 | LIMPEZA DE REVESTIMENTO CERÂMICO EM PAREDE UTILIZANDO DETERGENTE NEUTR M2 CR 1,23 O E ESCOVAÇÃO MANUAL. AF_04/2019 | m2 | 47.6
13.05 | SINAPI 99822 | LIMPEZA DE PORTA DE MADEIRA. AF_04/2019 | m2 | 5.25
13.06 | SINAPI 99823 | LIMPEZA DE PORTA INTEIRAMENTE DE VIDRO. AF_04/2019 | m2 | 10.34
13.07 | SINAPI 99820 | LIMPEZA DE PORTA FERRO/VIDRO AF_04/2019 | m2 | 1.89
13.08 | SINAPI 99816 | LIMPEZA DE TANQUE OU LAVATÓRIO DE LOUÇA ISOLADO, INCLUSIVE METAIS CORRESPONDENTES. AF_04/2019 | un | 1
13.09 | SINAPI 99818 | LIMPEZA DE BACIA SANITÁRIA, BIDÊ OU MICTÓRIO EM LOUÇA, INCLUSIVE METAIS CORRESPONDENTES. AF_04/2019 | un | 1
13.10 | SINAPI 100981 | CARGA, MANOBRA E DESCARGA DE ENTULHO EM CAMINHÃO BASCULANTE 6 M³ - CARGA COM ESCAVADEIRA HIDRÁULICA (CAÇAMBA DE 0,80 M³ / 111 HP) E DESCARG A LIVRE (UNIDADE: M3). AF_07/2020 | m3 | 35
TOTAL DA OBRA