## Orçamento Sintético
PREFEITURA MUNICIPAL DE ANAURILÂNDIA
RUA FLORIANO PEIXOTO, Nº1000 - CENTRO
FONE/FAX: (67) 3445-1110
CEP: 79770-000
PLANILHA ORÇAMENTÁRIA
Obra: |  | Mini Arena Esportiva |  |  | Data: | Fevereiro/2021
Endereço da Obra: |  | Rua Kasusigue Umada, Lotes Praça José Carlos Sabo e Área Institucional V - Quadra G - Jardim Esperança |  |  | BDI: | 25%
Proprietário: |  | Município de Anaurilândia/MS |  |  | Encargos Sociais: | Desonerado
CNPJ: |  | 03.575.727/0001-95 |  |  | Referância de Preços: | SINAPI 01/2022 - AGESUL 06/2021
Item | Código | Banco | Descrição | Und | Quant.
1 | 0101000101 | AGESUL | PLACA DE OBRA EM CHAPA GALVANIZADA N. 22 | m² | 2.88
2 | 0101000210 | AGESUL | LOCACAO DE CONTAINER PARA DEPOSITO DE (2,30 X 6,00)M, ALT. 2,50M, SEM DIVISORIAS INTERNAS E SEM SANITARIO, EXC TRANSP/CARGA/DESCARGA | MES | 1
3 | 91836 | SINAPI | ELETRODUTO FLEXÍVEL CORRUGADO, PVC, DN 32 MM (1"), PARA CIRCUITOS TERMINAIS, INSTALADO EM FORRO - FORNECIMENTO E INSTALAÇÃO. AF_12/2015 | M | 30
4 | 97891 | SINAPI | CAIXA ENTERRADA ELÉTRICA RETANGULAR, EM ALVENARIA COM BLOCOS DE CONCRETO, FUNDO COM BRITA, DIMENSÕES INTERNAS: 0,4X0,4X0,4 M. AF_12/2020 | UN | 2
5 | 91931 | SINAPI | CABO DE COBRE FLEXÍVEL ISOLADO, 6 MM², ANTI-CHAMA 0,6/1,0 KV, PARA CIRCUITOS TERMINAIS - FORNECIMENTO E INSTALAÇÃO. AF_12/2015 | M | 90
6 | 99060 | SINAPI | LOCAÇÃO COM CAVALETE COM ALTURA DE 1,00 M - 2 UTILIZAÇÕES. AF_10/2018 | UN | 4
7 | 96622 | SINAPI | LASTRO COM MATERIAL GRANULAR, APLICADO EM PISOS OU LAJES SOBRE SOLO, ESPESSURA DE *5 CM*. AF_08/2017 | m³ | 44.62
8 | 97082 | SINAPI | ESCAVAÇÃO MANUAL DE VIGA DE BORDA . AF_09/2021 | m³ | 16.76
9 | 97086 | SINAPI | FABRICAÇÃO, MONTAGEM E DESMONTAGEM DE FORMA PARA PISO DE CONCRETO SOBRE SOLO, EM MADEIRA SERRADA, 4 UTILIZAÇÕES. AF_09/2021 | m² | 31.05
10 | 96545 | SINAPI | ARMAÇÃO DE VIGA DE BORDA UTILIZANDO AÇO CA-50 DE 8 MM - MONTAGEM. AF_06/2017 | KG | 198.37
11 | 96543 | SINAPI | ARMAÇÃO DE VIGA DE BORDA UTILIZANDO AÇO CA-60 DE 5 MM - MONTAGEM. AF_06/2017 | KG | 84.14
12 | 94971 | SINAPI | CONCRETO FCK = 25MPA, TRAÇO 1:2,3:2,7 (EM MASSA SECA DE CIMENTO/ AREIA MÉDIA/ BRITA 1) - PREPARO MECÂNICO COM BETONEIRA 600 L. AF_05/2021 (VIGAS DE BORDA) | m³ | 4.65
13 | 92874 | SINAPI | LANÇAMENTO COM USO DE BOMBA, ADENSAMENTO E ACABAMENTO DE CONCRETO EM ESTRUTURAS. AF_12/2015 (VIGAS DE BORDA) | m³ | 4.65
14 | COMPOSIÇÃO 49 | Próprio | EXECUÇÃO DE PISO DE CONCRETO COM CONCRETO USINADO, ACABAMENTO CONVENCIONAL, ESPESSURA 12 CM, ARMADO | m² | 892.44
15 | COMPOSIÇÃO 50 | Próprio | CORTE E PREENCHIMENTO DE JUNTA DE DILATAÇÃO COM SELANTE ELÁSTICO MONOCOMPONENTE A BASE DE POLIURETANO (PU) | M | 544
16 | 99811 | SINAPI | LIMPEZA DE PISO COM VASSOURA A SECO. AF_04/2019 | m² | 892.44
17 | 0201002161 | AGESUL | LOCACAO DE CACAMBA | UN | 1