## Curva ABC de Serviços
|  | Obra | Bancos | B.D.I. |  |  | Encargos Sociais
|  | MURO DO CENTRO DE EXPOSIÇÕES REV03 | SINAPI - 01/2023 - Mato Grosso do Sul SBC - 03/2023 - Mato Grosso do Sul AGESUL - 06/2022 - Mato Grosso do Sul | 28,49% |  |  | Desonerado: embutido nos preços unitário dos insumos de mão de obra, de acordo com as bases.
Curva ABC de Serviços
Código | Banco | Descrição | Tipo | Und | Quant. | Valor Unit | Total | Peso (%) | Peso Acumulado (%)
101176 | SINAPI | ESTACA BROCA DE CONCRETO, DIÂMETRO DE 30CM, ESCAVAÇÃO MANUAL COM TRADO CONCHA, INTEIRAMENTE ARMADA. AF_05/2020 | FUES - FUNDAÇÕES E ESTRUTURAS | M | 3.594,0 | 177,44 | 637.719,36 | 28,92 | 28,92
96547 | SINAPI | ARMAÇÃO DE BLOCO UTILIZANDO AÇO CA-50 DE 12,5 MM - MONTAGEM. AF_06/2017 (BLOCOS) | FUES - FUNDAÇÕES E ESTRUTURAS | KG | 15.696,18 | 15,59 | 244.703,44 | 11,10 | 40,02
1201008306 | AGESUL | GRADE DE PROTECAO (2,00 X 3,00)M, INCLUSIVE FUNDO ANTICORROSIVO 2 DEMAOS - ANEXO A-028 (ESQ.) | 12 | UN | 136,0 | 1.408,61 | 191.570,96 | 8,69 | 48,71
103318 | SINAPI | ALVENARIA DE VEDAÇÃO DE BLOCOS VAZADOS DE CONCRETO DE 14X19X39 CM (ESPESSURA 14 CM) E ARGAMASSA DE ASSENTAMENTO COM PREPARO EM BETONEIRA. AF_12/2021 | PARE - PAREDES/PAINEIS | m² | 1.523,2 | 112,12 | 170.781,18 | 7,75 | 56,46
100759 | SINAPI | PINTURA COM TINTA ALQUÍDICA DE ACABAMENTO (ESMALTE SINTÉTICO BRILHANTE) PULVERIZADA SOBRE SUPERFÍCIES METÁLICAS (EXCETO PERFIL) EXECUTADO EM OBRA (02 DEMÃOS). AF_01/2020_P | PINT - PINTURAS | m² | 3.267,96 | 51,48 | 168.234,58 | 7,63 | 64,09
104107 | SINAPI | ARMAÇÃO DE PILAR OU VIGA DE ESTRUTURA DE CONCRETO ARMADO EMBUTIDA EM ALVENARIA DE VEDAÇÃO UTILIZANDO AÇO CA-50 DE 12,5 MM - MONTAGEM. AF_06/2022 | FUES - FUNDAÇÕES E ESTRUTURAS | KG | 5.804,5 | 15,58 | 90.434,11 | 4,10 | 68,19
96536 | SINAPI | FABRICAÇÃO, MONTAGEM E DESMONTAGEM DE FÔRMA PARA VIGA BALDRAME, EM MADEIRA SERRADA, E=25 MM, 4 UTILIZAÇÕES. AF_06/2017 | FUES - FUNDAÇÕES E ESTRUTURAS | m² | 673,48 | 92,92 | 62.579,76 | 2,84 | 71,03
2001004046 | AGESUL | PORTAO EM METALON - 2 FOLHAS - PARA VEICULOS, INCLUSIVE 2 BROCAS DE 25CM (0,80M), PINTURA EM FUNDO ANTICORROSIVO (2 DEMAOS) E ESMALTE SINTÉTICO BRILHANTE EM 2 DEMAOS - ANEXO A-060 (S.C.) | 20 | m² | 100,95 | 607,68 | 61.345,29 | 2,78 | 73,81
94971 | SINAPI | CONCRETO FCK = 25MPA, TRAÇO 1:2,3:2,7 (EM MASSA SECA DE CIMENTO/ AREIA MÉDIA/ BRITA 1) - PREPARO MECÂNICO COM BETONEIRA 600 L. AF_05/2021 (BLOCOS) | FUES - FUNDAÇÕES E ESTRUTURAS | m³ | 85,4 | 650,30 | 55.535,62 | 2,52 | 76,33
92804 | SINAPI | CORTE E DOBRA DE AÇO CA-50, DIÂMETRO DE 12,5 MM. AF_06/2022 (ESPERA PILARES) | FUES - FUNDAÇÕES E ESTRUTURAS | KG | 3.876,34 | 12,51 | 48.493,01 | 2,20 | 78,53
98557 | SINAPI | IMPERMEABILIZAÇÃO DE SUPERFÍCIE COM EMULSÃO ASFÁLTICA, 2 DEMÃOS AF_06/2018 (BALDRAMES) | IMPE - IMPERMEABILIZAÇÕES E PROTEÇÕES DIVERSAS | m² | 830,6 | 56,74 | 47.128,24 | 2,14 | 80,66
96534 | SINAPI | FABRICAÇÃO, MONTAGEM E DESMONTAGEM DE FÔRMA PARA BLOCO DE COROAMENTO, EM MADEIRA SERRADA, E=25 MM, 4 UTILIZAÇÕES. AF_06/2017 | FUES - FUNDAÇÕES E ESTRUTURAS | m² | 383,36 | 106,32 | 40.758,83 | 1,85 | 82,51
94295 | SINAPI | MESTRE DE OBRAS COM ENCARGOS COMPLEMENTARES | SEDI - SERVIÇOS DIVERSOS | MES | 6,0 | 6.700,03 | 40.200,18 | 1,82 | 84,34
96527 | SINAPI | ESCAVAÇÃO MANUAL DE VALA PARA VIGA BALDRAME (INCLUINDO ESCAVAÇÃO PARA COLOCAÇÃO DE FÔRMAS). AF_06/2017 | MOVT - MOVIMENTO DE TERRA | m³ | 290,64 | 130,23 | 37.850,04 | 1,72 | 86,05
104110 | SINAPI | ARMAÇÃO DE PILAR OU VIGA DE ESTRUTURA DE CONCRETO ARMADO EMBUTIDA EM ALVENARIA DE VEDAÇÃO UTILIZANDO AÇO CA-50 DE 6,3 MM - MONTAGEM. AF_06/2022 | FUES - FUNDAÇÕES E ESTRUTURAS | KG | 1.279,48 | 23,41 | 29.952,62 | 1,36 | 87,41
96544 | SINAPI | ARMAÇÃO DE VIGA BALDRAME UTILIZANDO AÇO CA-50 DE 6,3 MM - MONTAGEM. AF_06/2017 | FUES - FUNDAÇÕES E ESTRUTURAS | KG | 1.373,09 | 21,63 | 29.699,93 | 1,35 | 88,76
103669 | SINAPI | CONCRETAGEM DE PILARES, FCK = 25 MPA, COM USO DE BALDES - LANÇAMENTO, ADENSAMENTO E ACABAMENTO. AF_02/2022 | FUES - FUNDAÇÕES E ESTRUTURAS | m³ | 23,47 | 1.176,14 | 27.604,00 | 1,25 | 90,01
93205 | SINAPI | CINTA DE AMARRAÇÃO DE ALVENARIA MOLDADA IN LOCO COM UTILIZAÇÃO DE BLOCOS CANALETA, INCLUSO ARMAÇÃO. AF_03/2016 | FUES - FUNDAÇÕES E ESTRUTURAS | M | 544,0 | 49,99 | 27.194,56 | 1,23 | 91,24
96546 | SINAPI | ARMAÇÃO DE VIGA BALDRAME UTILIZANDO AÇO CA-50 DE 10 MM - MONTAGEM. AF_06/2017 | FUES - FUNDAÇÕES E ESTRUTURAS | KG | 1.408,37 | 18,39 | 25.899,92 | 1,17 | 92,42
90777 | SINAPI | ENGENHEIRO CIVIL DE OBRA JUNIOR COM ENCARGOS COMPLEMENTARES | SEDI - SERVIÇOS DIVERSOS | H | 192,0 | 124,09 | 23.825,28 | 1,08 | 93,50
98575 | SINAPI | TRATAMENTO DE JUNTA DE DILATAÇÃO, COM TARUGO DE POLIETILENO E SELANTE PU, INCLUSO PREENCHIMENTO COM ESPUMA EXPANSIVA PU. AF_06/2018 | FUES - FUNDAÇÕES E ESTRUTURAS | M | 168,3 | 121,79 | 20.497,25 | 0,93 | 94,43
96995 | SINAPI | REATERRO MANUAL APILOADO COM SOQUETE. AF_10/2017 (BALDRAMES) | MOVT - MOVIMENTO DE TERRA | m³ | 367,04 | 52,51 | 19.273,27 | 0,87 | 95,30
210059 | SBC | DESMONTAGEM E REMOCAO DE CERCA (CAMPO DE FUTEBOL E CENTRO DE EXPOSIÇÕES) | LIMPEZA | M | 295,53 | 42,91 | 12.681,19 | 0,58 | 95,88
92413 | SINAPI | MONTAGEM E DESMONTAGEM DE FÔRMA DE PILARES RETANGULARES E ESTRUTURAS SIMILARES, PÉ-DIREITO SIMPLES, EM MADEIRA SERRADA, 4 UTILIZAÇÕES. AF_09/2020 | FUES - FUNDAÇÕES E ESTRUTURAS | m² | 82,62 | 148,32 | 12.254,19 | 0,56 | 96,43
0101000215 | AGESUL | LOCACAO DE CONTAINER 2,30 X 6,00 M, ALT. 2,50 M, COM 1 SANITARIO, PARA ESCRITORIO, COMPLETO, SEM DIVISORIAS INTERNAS, EXCLUSIVE TRANSPORTE/CARGA/DESCARGA | 1 | MES | 12,0 | 1.018,92 | 12.227,04 | 0,55 | 96,99
103670 | SINAPI | LANÇAMENTO COM USO DE BALDES, ADENSAMENTO E ACABAMENTO DE CONCRETO EM ESTRUTURAS. AF_02/2022 (BLOCOS) | FUES - FUNDAÇÕES E ESTRUTURAS | m³ | 38,33 | 296,76 | 11.374,81 | 0,52 | 97,50
96523 | SINAPI | ESCAVAÇÃO MANUAL PARA BLOCO DE COROAMENTO (INCLUINDO ESCAVAÇÃO PARA COLOCAÇÃO DE FÔRMAS). AF_06/2017 | MOVT - MOVIMENTO DE TERRA | m³ | 107,82 | 99,14 | 10.689,27 | 0,48 | 97,99
92873 | SINAPI | LANÇAMENTO COM USO DE BALDES, ADENSAMENTO E ACABAMENTO DE CONCRETO EM ESTRUTURAS. AF_12/2015 (BALDRAMES) | FUES - FUNDAÇÕES E ESTRUTURAS | m³ | 47,07 | 222,66 | 10.480,60 | 0,48 | 98,46
92763 | SINAPI | ARMAÇÃO DE PILAR DE ESTRUTURA CONVENCIONAL DE CONCRETO ARMADO UTILIZANDO AÇO CA-50 DE 12,5 MM - MONTAGEM. AF_06/2022 | FUES - FUNDAÇÕES E ESTRUTURAS | KG | 583,46 | 14,09 | 8.220,95 | 0,37 | 98,84
00010527 | SINAPI | LOCACAO DE ANDAIME METALICO TUBULAR DE ENCAIXE, TIPO DE TORRE, COM LARGURA DE 1 ATE 1,5 M E ALTURA DE *1,00* M (INCLUSO SAPATAS FIXAS OU RODIZIOS) | Equipamento | MXMES | 135,0 | 30,83 | 4.162,05 | 0,19 | 99,03
99060 | SINAPI | LOCAÇÃO COM CAVALETE COM ALTURA DE 1,00 M - 2 UTILIZAÇÕES. AF_10/2018 | SERT - SERVIÇOS TÉCNICOS | UN | 19,0 | 182,25 | 3.462,75 | 0,16 | 99,18
92760 | SINAPI | ARMAÇÃO DE PILAR OU VIGA DE ESTRUTURA CONVENCIONAL DE CONCRETO ARMADO UTILIZANDO AÇO CA-50 DE 6,3 MM - MONTAGEM. AF_06/2022 | FUES - FUNDAÇÕES E ESTRUTURAS | KG | 141,69 | 18,83 | 2.668,02 | 0,12 | 99,30
96622 | SINAPI | LASTRO COM MATERIAL GRANULAR, APLICADO EM PISOS OU LAJES SOBRE SOLO, ESPESSURA DE *5 CM*. AF_08/2017 (BALDRAMES) | FUES - FUNDAÇÕES E ESTRUTURAS | m³ | 13,38 | 183,58 | 2.456,30 | 0,11 | 99,42
0101000118 | AGESUL | INSTALACAO PROVISORIA DE LUZ E FORCA | 1 | UN | 1,0 | 1.885,23 | 1.885,23 | 0,09 | 99,50
0101000114 | AGESUL | INSTALACAO PROVISORIA DE AGUA E ESGOTO | 1 | UN | 1,0 | 1.831,53 | 1.831,53 | 0,08 | 99,58
96621 | SINAPI | LASTRO COM MATERIAL GRANULAR, APLICAÇÃO EM BLOCOS DE COROAMENTO, ESPESSURA DE *5 CM*. AF_08/2017 | FUES - FUNDAÇÕES E ESTRUTURAS | m³ | 5,99 | 259,21 | 1.552,66 | 0,07 | 99,65
0101000101 | AGESUL | PLACA DE OBRA EM CHAPA GALVANIZADA N. 22 | 1 | m² | 2,88 | 516,76 | 1.488,26 | 0,07 | 99,72
0101000222 | AGESUL | MOBILIZACAO E DESMOBILIZACAO DE CONTAINER | 1 | UN | 1,0 | 1.386,20 | 1.386,20 | 0,06 | 99,78
0201002158 | AGESUL | CARGA MANUAL DE ENTULHO EM CAMINHAO BASCULANTE 6 M3 | 2 | m³ | 41,18 | 31,10 | 1.280,69 | 0,06 | 99,84
101616 | SINAPI | PREPARO DE FUNDO DE VALA COM LARGURA MENOR QUE 1,5 M (ACERTO DO SOLO NATURAL). AF_08/2020 (BALDRAMES) | MOVT - MOVIMENTO DE TERRA | m² | 157,15 | 6,33 | 994,75 | 0,05 | 99,89
97914 | SINAPI | TRANSPORTE COM CAMINHÃO BASCULANTE DE 6 M³, EM VIA URBANA PAVIMENTADA, DMT ATÉ 30 KM (UNIDADE: M3XKM). AF_07/2020 | TRAN - TRANSPORTES, CARGAS E DESCARGAS | M3XKM | 205,9 | 3,52 | 724,76 | 0,03 | 99,92
98524 | SINAPI | LIMPEZA MANUAL DE VEGETAÇÃO EM TERRENO COM ENXADA.AF_05/2018 (CENTRO DE EXPOSIÇÕES) | URBA - URBANIZAÇÃO | m² | 197,5 | 3,26 | 643,85 | 0,03 | 99,95
97064 | SINAPI | MONTAGEM E DESMONTAGEM DE ANDAIME TUBULAR TIPO TORRE (EXCLUSIVE ANDAIME E LIMPEZA). AF_11/2017 | SEDI - SERVIÇOS DIVERSOS | M | 22,5 | 21,21 | 477,22 | 0,02 | 99,97
97622 | SINAPI | DEMOLIÇÃO DE ALVENARIA DE BLOCO FURADO, DE FORMA MANUAL, SEM REAPROVEITAMENTO. AF_12/2017 (CENTRO DE EXPOSIÇÕES) | SERP - SERVIÇOS PRELIMINARES | m³ | 5,7 | 56,99 | 324,84 | 0,01 | 99,99
98525 | SINAPI | LIMPEZA MECANIZADA DE CAMADA VEGETAL, VEGETAÇÃO E PEQUENAS ÁRVORES (DIÂMETRO DE TRONCO MENOR QUE 0,20 M), COM TRATOR DE ESTEIRAS.AF_05/2018 (CAMPO DE FUTEBOL) | URBA - URBANIZAÇÃO | m² | 370,75 | 0,43 | 159,42 | 0,01 | 99,99
83344 | SINAPI | ESPALHAMENTO DE MATERIAL EM BOTA FORA, COM UTILIZACAO DE TRATOR DE ESTEIRAS DE 165 HP | MOVT - MOVIMENTO DE TERRA | m³ | 90,08 | 1,52 | 136,92 | 0,01 | 100,00
[5 empty] | Total sem BDI |  | 1716183.79
[5 empty] | Total do BDI |  | 488661.1
[5 empty] | Total Geral |  | 2204844.89
_______________________________________________________________

## ITEM RELEVANTES
PREFEITURA MUNICIPAL DE ANAURILÂNDIA
RUA FLORIANO PEIXOTO, Nº1000 - CENTRO
FONE/FAX: (67) 3445-1110
CEP: 79770-000
SERVIÇOS MAIS RELEVANTES
Obra: |  | Muro do Centro de Exposições e Lazer Mauricío Thomazini
Endereço da Obra: |  | Rua Kasusigue Umada com Rua Uruguaiana e Rua José Custódio
Proprietário: |  | Município de Anaurilândia/MS
CNPJ: |  | 03.575.727/0001-95
Código | Banco | Descrição |  | Und | Quant. | Quant. Mín.
96547 | SINAPI | ARMAÇÃO DE BLOCO UTILIZANDO AÇO CA-50 DE 12,5 MM - MONTAGEM. AF_06/2017 (BLOCOS) |  | m² | 15.696,18 | 7848.09
103318 | SINAPI | ALVENARIA DE VEDAÇÃO DE BLOCOS VAZADOS DE CONCRETO DE 14X19X39 CM (ESPESSURA 14 CM) E ARGAMASSA DE ASSENTAMENTO COM PREPARO EM BETONEIRA. AF_12/2021 | PARE - PAREDES/PAINEIS | m² | 1.523,2 | 761.6
100759 | SINAPI | PINTURA COM TINTA ALQUÍDICA DE ACABAMENTO (ESMALTE SINTÉTICO BRILHANTE) PULVERIZADA SOBRE SUPERFÍCIES METÁLICAS (EXCETO PERFIL) EXECUTADO EM OBRA (02 DEMÃOS). AF_01/2020_P | PINT - PINTURAS | m² | 3.267,96 | 1633.98
96536 | SINAPI | FABRICAÇÃO, MONTAGEM E DESMONTAGEM DE FÔRMA PARA VIGA BALDRAME, EM MADEIRA SERRADA, E=25 MM, 4 UTILIZAÇÕES. AF_06/2017 | FUES - FUNDAÇÕES E ESTRUTURAS | m² | 673,48 | 336.74
94971 | SINAPI | CONCRETO FCK = 25MPA, TRAÇO 1:2,3:2,7 (EM MASSA SECA DE CIMENTO/ AREIA MÉDIA/ BRITA 1) - PREPARO MECÂNICO COM BETONEIRA 600 L. AF_05/2021 (BLOCOS) | FUES - FUNDAÇÕES E ESTRUTURAS | m³ | 85,4 | 42.7