## Orçamento Sintético
|  |  | Obra | Bancos |  |  | B.D.I. |  |  | Encargos Sociais
|  |  | REDE DE MÉDIA TENSÃO COMPACTA 34,5 KV ANAURILÂNDIA AMIDOS LTDA | SINAPI - 06/2023 - Mato Grosso do Sul SBC - 08/2023 - Mato Grosso do Sul SICRO3 - 04/2023 - Mato Grosso do Sul ORSE - 05/2023 - Sergipe SEDOP - 05/2023 - Pará SEINFRA - 027 - Ceará SETOP - 04/2023 - Minas Gerais IOPES - 05/2023 - Espírito Santo SIURB - 01/2023 - São Paulo SIURB INFRA - 01/2023 - São Paulo SUDECAP - 04/2023 - Minas Gerais CPOS/CDHU - 05/2023 - São Paulo FDE - 04/2023 - São Paulo AGESUL - 01/2023 - Mato Grosso do Sul AGETOP CIVIL - 06/2023 - Goiás AGETOP RODOVIARIA - 06/2023 - Goiás CAEMA - 12/2019 - Maranhão EMBASA - 05/2023 - Bahia CAERN - 05/2023 - Rio Grande do Norte COMPESA - 01/2023 - Pernambuco EMOP - 03/2023 - Rio de Janeiro DERPR - 02/2023 - Paraná |  |  | Padrão - 27,3% |  |  | Não Desonerado: Horista: 114,50% Mensalista: 70,81%
Planilha Orçamentária Sintética Com Valor do Material e da Mão de Obra
Item | Código | Banco | Descrição | Und | Quant. | Valor Unit | Valor Unit com BDI |  |  | Total |  |  | Peso (%)
[7 empty] | M. O. | MAT. | Total | M. O. | MAT. | Total
1 |  |  | APOIO À OBRA | [8 empty] | 43845.67 | 3.432%
1.1 |  |  | SERVIÇOS AUXILIARES E ADMINISTRATIVOS | [8 empty] | 24852.8 | 1.946%
1.1.1 | 91677 | SINAPI | ENGENHEIRO ELETRICISTA COM ENCARGOS COMPLEMENTARES | H | 64,00 | 118.03 | 147.79 | 2.46 | 150.25 | 7430.4 | 2185.6 | 9616 | 0.7528%
1.1.2 | 90780 | SINAPI | MESTRE DE OBRAS COM ENCARGOS COMPLEMENTARES | H | 160,00 | 34.2 | 40.35 | 3.18 | 43.53 | 5073.6 | 1891.2 | 6964.8 | 0.5452%
1.1.3 | 90766 | SINAPI | ALMOXARIFE COM ENCARGOS COMPLEMENTARES | H | 320,00 | 20.31 | 23.27 | 2.58 | 25.85 | 5852.8 | 2419.2 | 8272 | 0.6476%
1.2 |  |  | TAXA , IMPOSTOS E LICENÇAS | [8 empty] | 245.98 | 0.01926%
1.2.1 | 00000008 | Próprio | TAXA ART DE FISCALIZAÇÃO DO CONTRATANTE | UN | 1,00 | 96.62 | 0 | 122.99 | 122.99 | 0 | 122.99 | 122.99 | 0.009628%
1.2.2 | 00000009 | Próprio | TAXA ART DA OBRA CONTRATADO | UN | 1,00 | 96.62 | 0 | 122.99 | 122.99 | 0 | 122.99 | 122.99 | 0.009628%
1.3 |  |  | SERVIÇO DE LIMPEZA DE TERRENOS E OUTROS | [8 empty] | 3854.4 | 0.3017%
1.3.1 | 88316 | SINAPI | SERVENTE COM ENCARGOS COMPLEMENTARES | H | 160,00 | 18.93 | 17.13 | 6.96 | 24.09 | 2155.2 | 1699.2 | 3854.4 | 0.3017%
1.4 |  |  | TRANSPORTES | [8 empty] | 11088.21 | 0.868%
1.4.1 | 9203 | ORSE | Transportes comercial com caminhão carroceria em rodovia pavimentada | tkm | 9.371,37 | 0.85 | 0.09 | 0.99 | 1.08 | 412.86 | 9708.21 | 10121.07 | 0.7923%
1.4.2 | 57.02.69 | EMBASA | SERVENTE DE CARGA E DESCARGA | MES | 0,25 | 3038.95 | 3868.58 | 0 | 3868.58 | 1519.47 | -552.33 | 967.14 | 0.07571%
1.5 |  |  | CANTEIRO DE OBRAS | [8 empty] | 3804.28 | 0.2978%
1.5.1 | 74209/001 | SINAPI | PLACA DE OBRA EM CHAPA DE ACO GALVANIZADO | m² | 4,00 | 356.55 | 57.72 | 396.16 | 453.88 | 181.52 | 1634 | 1815.52 | 0.1421%
1.5.2 | I9469 | SEINFRA | LOCAÇÃO DE CONTÊINER ALMOXARIFADO COM PISO NAVAL - 6,00M X 2,35M | MÊS | 2,00 | 627.53 | 0 | 798.84 | 798.84 | 0 | 1597.68 | 1597.68 | 0.1251%
1.5.3 | 73383 | SINAPI | CUSTO HORARIO C/ MATERIAIS NA OPERACAO - GUINCHO 8 T MUNCK - 640/18 S/ CAMINHAO MERCEDES BENZ 1418/51 184 HP | H | 2,00 | 153.61 | 0 | 195.54 | 195.54 | 0 | 391.08 | 391.08 | 0.03062%
2 |  |  | REDE DE MÉDIA TENSÃO AÉREA | [8 empty] | 221934.4 | 17.37%
2.1 |  |  | POSTES | [8 empty] | 34079.29 | 2.668%
2.1.1 | 2831 | ORSE | Locação de rede de energia elétrica e iluminação | m | 236,00 | 0.8 | 0.96 | 0.05 | 1.01 | 179.36 | 59 | 238.36 | 0.01866%
2.1.2 | 1201008111 | AGESUL | POSTE DE CONCRETO SECAO DUPLO T COMPRIMENTO = 11M, CARGA NOMINAL NO TOPO 600 KGF, INCLUSIVE ESCAVACAO, TRANSPORTE, FORNECIMENTO E INSTALACAO | UN | 2,00 | 2903.72 | 235.41 | 3461.02 | 3696.43 | 370.14 | 7022.72 | 7392.86 | 0.5788%
2.1.3 | 1201008109 | AGESUL | POSTE DE CONCRETO SECAO DUPLO T COMPRIMENTO = 11M, CARGA NOMINAL NO TOPO 300 KGF, INCLUSIVE ESCAVACAO, TRANSPORTE, FORNECIMENTO E INSTALACAO | UN | 3,00 | 2299.87 | 235.41 | 2692.32 | 2927.73 | 555.21 | 8227.98 | 8783.19 | 0.6876%
2.1.4 | 00000051 | Próprio | POSTE DE CONCRETO SECAO DUPLO T COMPRIMENTO = 11M, CARGA NOMINAL NO TOPO 1000 KGF, INCLUSIVE ESCAVACAO, TRANSPORTE, FORNECIMENTO E INSTALACAO | UN | 1,00 | 3962.66 | 235.41 | 4809.05 | 5044.46 | 185.07 | 4859.39 | 5044.46 | 0.3949%
2.1.5 | 00000052 | Próprio | POSTE DE CONCRETO SECAO DUPLO T COMPRIMENTO = 11M, CARGA NOMINAL NO TOPO 1500 KGF, INCLUSIVE ESCAVACAO, TRANSPORTE, FORNECIMENTO E INSTALACAO | UN | 2,00 | 4956.96 | 235.41 | 6074.8 | 6310.21 | 370.14 | 12250.28 | 12620.42 | 0.988%
2.2 |  |  | ESTRUTURAS PRIMÁRIAS | [8 empty] | 56013.44 | 4.385%
2.2.1 | 00000045 | Próprio | ESTRUTURA PRIMÁRIA CE1 | UN | 3,00 | 229.46 | 34.89 | 257.21 | 292.1 | 82.26 | 794.04 | 876.3 | 0.0686%
2.2.2 | 00000046 | Próprio | ESTRUTURA PRIMÁRIA CE4 | UN | 1,00 | 3524.84 | 334.73 | 4152.39 | 4487.12 | 263.2 | 4223.92 | 4487.12 | 0.3513%
2.2.3 | 00000048 | Próprio | ESTRUTURA PRIMÁRIA CE2 TR3 + TRANSFORMADOR 75 KVA 34,5 KV 220//127 V COM RAMAL DE ENTRADA EM BAIXA TENSÃO | UN | 1,00 | 39787.92 | 5903.72 | 44746.3 | 50650.02 | 3894.12 | 46755.9 | 50650.02 | 3.965%
2.3 |  |  | REDE AÉREA | [8 empty] | 90802.5 | 7.109%
2.3.1 | 00000054 | Próprio | CABO DE ALUMINIO CA, PROTEGIDO 34,5KV - 70mm2 (M.O. AGESUL1201008388) | m | 800,00 | 68.74 | 29.26 | 58.24 | 87.5 | 18392 | 51608 | 70000 | 5.48%
2.3.2 | 00000055 | Próprio | CORDOALHA DE AÇO GALV. A QUENTE 50 MM2 (3/8") C/SUPORTE.DE FIXAÇÃO. (Copia da FDE (09.13.040) | M | 270,00 | 39.32 | 23.61 | 26.44 | 50.05 | 5008.5 | 8505 | 13513.5 | 1.058%
2.3.3 | 00000053 | Próprio | ESPACADOR LOSANGULAR 34,5 KV - 70MM2 + MO AGESUL (1201008426) | UN | 50,00 | 114.52 | 18.87 | 126.91 | 145.78 | 741.5 | 6547.5 | 7289 | 0.5706%
2.4 |  |  | RAMAL SUBTERRANEO ALIMENTAÇÃO DO QGBT ADMINSTRAÇÃO | [8 empty] | 41039.17 | 3.213%
2.4.1 | 93358 | SINAPI | ESCAVAÇÃO MANUAL DE VALA COM PROFUNDIDADE MENOR OU IGUAL A 1,30 M. AF_02/2021 | m³ | 8,82 | 74.88 | 67.75 | 27.57 | 95.32 | 932.4 | -91.68 | 840.72 | 0.06582%
2.4.2 | 97670 | SINAPI | ELETRODUTO FLEXÍVEL CORRUGADO, PEAD, DN 100 (4"), PARA REDE ENTERRADA DE DISTRIBUIÇÃO DE ENERGIA ELÉTRICA - FORNECIMENTO E INSTALAÇÃO. AF_12/2021 | M | 56,00 | 25.01 | 8.11 | 23.72 | 31.83 | 638 | 1144.48 | 1782.48 | 0.1395%
2.4.3 | 04.03.020 | FDE | PLACAS DE CONCRETO - ESPESSURA 5 CM | m² | 9,80 | 347.11 | 238.02 | 203.85 | 441.87 | 2805.9 | 1524.42 | 4330.32 | 0.339%
2.4.4 | 96995 | SINAPI | REATERRO MANUAL APILOADO COM SOQUETE. AF_10/2017 | m³ | 5,10 | 45.4 | 41.07 | 16.72 | 57.79 | 367.41 | -72.69 | 294.72 | 0.02307%
2.4.5 | 10422 | ORSE | Fita de advertência de rede elétrica enterrada - Fornecimento | m | 56,00 | 1.43 | 0 | 1.82 | 1.82 | 0 | 101.92 | 101.92 | 0.007979%
2.4.6 | C1248 | SEINFRA | ENVELOPE DE CONCRETO P/TUBOS PVC ENTERRADO, TIPO C, FCK= 13,5MPa | m³ | 1,96 | 851.88 | 421.98 | 662.46 | 1084.44 | 2032.03 | 93.47 | 2125.5 | 0.1664%
2.4.7 | 92992 | SINAPI | CABO DE COBRE FLEXÍVEL ISOLADO, 95 MM², ANTI-CHAMA 0,6/1,0 KV, PARA REDE ENTERRADA DE DISTRIBUIÇÃO DE ENERGIA ELÉTRICA - FORNECIMENTO E INSTALAÇÃO. AF_12/2021 | M | 102,00 | 86.92 | 5.77 | 104.87 | 110.64 | 0 | 11285.28 | 11285.28 | 0.8835%
2.4.8 | 92998 | SINAPI | CABO DE COBRE FLEXÍVEL ISOLADO, 185 MM², ANTI-CHAMA 0,6/1,0 KV, PARA REDE ENTERRADA DE DISTRIBUIÇÃO DE ENERGIA ELÉTRICA - FORNECIMENTO E INSTALAÇÃO. AF_12/2021 | M | 35,00 | 167.39 | 9.54 | 203.54 | 213.08 | 0 | 7457.8 | 7457.8 | 0.5838%
2.4.9 | 2810 | ORSE | Caixa de passagem em alvenaria de tijolos maciços esp. = 0,17m, dim. int. = 1.20 x 1.20 x 1,40m | un | 2,00 | 3079.88 | 1247.11 | 2673.57 | 3920.68 | 0 | 7841.36 | 7841.36 | 0.6139%
2.4.10 | 37.04.300 | CPOS/CDHU | Quadro de distribuição universal de sobrepor, para disjuntores 70 DIN / 50 Bolt-on - 225 A - sem componentes | UN | 1,00 | 2140.81 | 238.11 | 2487.14 | 2725.25 | 0 | 2725.25 | 2725.25 | 0.2133%
2.4.11 | C1018 | SEINFRA | CURVA EM AÇO GALV. D=100 A 150mm (4") A (6") | UN | 1,00 | 494.71 | 52.63 | 577.13 | 629.76 | 0 | 629.76 | 629.76 | 0.0493%
2.4.12 | 071218 | AGETOP CIVIL | ELETRODUTO EM AÇO GALVANIZADO A FOGO DIÂMETRO 4" - PESADO | M | 3,00 | 226.81 | 95.1 | 193.62 | 288.72 | 0 | 866.16 | 866.16 | 0.06781%
2.4.13 | 00000068 | Próprio | ADAPATADO DE ORSE (11135) - Tampa de concreto armado, dimensões: 1,54x1,54mx0,07m com furos | un | 2,00 | 297.69 | 113.54 | 265.41 | 378.95 | 0 | 757.9 | 757.9 | 0.05933%
3 |  |  | CABINE DE MEDIÇÃO | [8 empty] | 476004.13 | 37.26%
3.1 |  |  | LIMPEZA E REGULARIZAÇÃO DE TERRENO ÁREAS DAS SUBESTAÇÕES + 2,0 M NO ENTORNO | [8 empty] | 369.87 | 0.02896%
3.1.1 | 0101000112 | AGESUL | LIMPEZA MECANIZADA DE TERRENO COM REMOCAO DE CAMADA VEGETAL, UTILIZANDO MOTONIVELADORA | m² | 243,34 | 0.75 | 0.15 | 0.8 | 0.95 | 17.46 | 213.71 | 231.17 | 0.0181%
3.1.2 | 2496 | ORSE | Regularização mecanizada de áreas | m² | 243,34 | 0.45 | 0 | 0.57 | 0.57 | 0 | 138.7 | 138.7 | 0.01086%
3.2 |  |  | FUNDAÇÃO | [8 empty] | 2057.4 | 0.1611%
3.2.1 | 101174 | SINAPI | ESTACA BROCA DE CONCRETO, DIÂMETRO DE 25CM, ESCAVAÇÃO MANUAL COM TRADO CONCHA, COM ARMADURA DE ARRANQUE. AF_05/2020 | M | 20,00 | 80.81 | 39.5 | 63.37 | 102.87 | 621.2 | 1436.2 | 2057.4 | 0.1611%
3.3 |  |  | VIGA BALDRAME | [8 empty] | 2475.8 | 0.1938%
3.3.1 | 96527 | SINAPI | ESCAVAÇÃO MANUAL DE VALA PARA VIGA BALDRAME (INCLUINDO ESCAVAÇÃO PARA COLOCAÇÃO DE FÔRMAS). AF_06/2017 | m³ | 2,625 | 112.87 | 104.37 | 39.31 | 143.68 | 82.06 | 295.1 | 377.16 | 0.02953%
3.3.2 | 96624 | SINAPI | LASTRO COM MATERIAL GRANULAR (PEDRA BRITADA N.2), APLICADO EM PISOS OU LAJES SOBRE SOLO, ESPESSURA DE *10 CM*. AF_08/2017 | m³ | 0,18 | 141.34 | 29.52 | 150.4 | 179.92 | 4.64 | 27.74 | 32.38 | 0.002535%
3.3.3 | 96536 | SINAPI | FABRICAÇÃO, MONTAGEM E DESMONTAGEM DE FÔRMA PARA VIGA BALDRAME, EM MADEIRA SERRADA, E=25 MM, 4 UTILIZAÇÕES. AF_06/2017 | m² | 9,30 | 75.93 | 35.55 | 61.1 | 96.65 | 265.43 | 633.41 | 898.84 | 0.07037%
3.3.4 | 0601002165 | AGESUL | ARMACAO DE PILAR OU VIGA DE ESTRUTURA UTILIZANDO ACO CA-50, MEDIA, DIAM. 8,0MM - FORNECIMENTO, CORTE, DOBRA E COLOCACAO (C/ PERDA DE 11%) | KG | 28,80 | 13.73 | 1.83 | 15.64 | 17.47 | 41.76 | 461.37 | 503.13 | 0.03939%
3.3.5 | 0601002155 | AGESUL | ARMACAO DE PILAR OU VIGA DE ESTRUTURA UTILIZANDO ACO CA-60 DIAM. 5,0MM - FORNECIMENTO, CORTE, DOBRA E COLOCACAO (C/ PERDA DE 7%) | KG | 12,52 | 14.74 | 4.18 | 14.58 | 18.76 | 42.77 | 192.1 | 234.87 | 0.01839%
3.3.6 | 96995 | SINAPI | REATERRO MANUAL APILOADO COM SOQUETE. AF_10/2017 | m³ | 1,80 | 45.4 | 41.07 | 16.72 | 57.79 | 16.15 | 87.87 | 104.02 | 0.008143%
3.3.7 | 030304 | SBC | CONCRETO USINADO PARA BALDRAME 20,0 MPa | m³ | 0,45 | 568.05 | 44.29 | 678.83 | 723.12 | 17.41 | 307.99 | 325.4 | 0.02547%
3.4 |  |  | iIMPERMEABILIZAÇÕES E PROTEÇÕES MECÂNICAS | [8 empty] | 969.52 | 0.0759%
3.4.1 | 98563 | SINAPI | PROTEÇÃO MECÂNICA DE SUPERFÍCIE HORIZONTAL COM ARGAMASSA DE CIMENTO E AREIA, TRAÇO 1:3, E=2CM. AF_06/2018 | m² | 9,30 | 34.81 | 16.05 | 28.26 | 44.31 | 119.89 | 292.19 | 412.08 | 0.03226%
3.4.2 | 98557 | SINAPI | IMPERMEABILIZAÇÃO DE SUPERFÍCIE COM EMULSÃO ASFÁLTICA, 2 DEMÃOS AF_06/2018 | m² | 9,30 | 47.09 | 11.14 | 48.8 | 59.94 | 83.22 | 474.22 | 557.44 | 0.04364%
3.5 |  |  | BASE DE CONCRETO 5,0X2,5 M | [8 empty] | 2594.49 | 0.2031%
3.5.1 | 1701000116 | AGESUL | REGULARIZACAO SARRAFEADA PARA REVESTIMENTO DE PISO COM ARGAMASSA DE CIMENTO E AREIA NO TRACO 1:3, NA(S) ESPESSURA(S):- 2 CM | m² | 12,50 | 26.44 | 13.99 | 19.66 | 33.65 | 143 | 277.62 | 420.62 | 0.03293%
3.5.2 | 94999 | SINAPI | EXECUÇÃO DE PASSEIO (CALÇADA) OU PISO DE CONCRETO COM CONCRETO MOLDADO IN LOCO, USINADO, ACABAMENTO CONVENCIONAL, ESPESSURA 12 CM, ARMADO. AF_07/2016 | m² | 12,50 | 136.62 | 17.96 | 155.95 | 173.91 | 183.69 | 1990.18 | 2173.87 | 0.1702%
3.6 |  |  | MALHA DE ATERRAMENTO | [8 empty] | 10456.69 | 0.8186%
3.6.1 | 68069 | SINAPI | HASTE COPPERWELD 5/8 X 3,0M COM CONECTOR | UN | 16,00 | 91.23 | 18.87 | 97.26 | 116.13 | 237.28 | 1620.8 | 1858.08 | 0.1455%
3.6.2 | 160333 | IOPES | Cabo de cobre nú 50 mm2, ref. TEL-5750, marca de referência Termotécnica ou equivalente, inclusive abertura e fechamento de vala para cabo dimensões 50x20cm | m | 60,00 | 79.08 | 30.78 | 69.88 | 100.66 | 1451.4 | 4588.2 | 6039.6 | 0.4728%
3.6.3 | 1201006035 | AGESUL | CONEXAO ATRAVES DE SOLDA EXOTERMICA, INCLUSO MOLDE, PALITO IGNITOR E ALICATE - FORNECIMENTO E INSTALACAO | UN | 26,00 | 51.59 | 23.61 | 42.06 | 65.67 | 482.3 | 1225.12 | 1707.42 | 0.1337%
3.6.4 | 1201007056 | AGESUL | CONECTOR METALICO TIPO PARAFUSO FENDIDO (SPLIT BOLT), PARA CABOS ATE 50 MM2 - FORNECIMENTO E INSTALACAO | UN | 18,00 | 24.54 | 9.43 | 21.8 | 31.23 | 133.38 | 428.76 | 562.14 | 0.04401%
3.6.5 | 7923 | ORSE | Terminal de compressão para cabo de 50 mm2 - fornecimento e instalação | un | 6,00 | 6.91 | 1.24 | 7.55 | 8.79 | 5.88 | 46.86 | 52.74 | 0.004129%
3.6.6 | 1201006043 | AGESUL | CAIXA DE INSPECAO EM CONCRETO PARA ATERRAMENTO E PARA-RAIOS DIAMETRO = 300 MM, COM TAMPA DE FERRO FUNDIDO - FORNECIMENTO E INSTALACAO | UN | 1,00 | 185.95 | 11.11 | 225.6 | 236.71 | 8.74 | 227.97 | 236.71 | 0.01853%
3.7 |  |  | ESTRUTURA DE DERIVAÇÃO A MONTANTE DA CABINE E RAMAL DE ALIMENTAÇÃO | [8 empty] | 39088.77 | 3.06%
3.7.1 | 00000047 | Próprio | ESTRUTURA PRIMÁRIA CE3 DS | UN | 1,00 | 30706.03 | 4706.4 | 34382.37 | 39088.77 | 3698.33 | 35390.44 | 39088.77 | 3.06%
3.8 |  |  | RAMAL DE SAÍDA E ESTRUTURA À JUSANTE DA CABINE | [8 empty] | 32611.44 | 2.553%
3.8.1 | 00000064 | Próprio | ESTRUTURA PRIMÁRIA CE3 DS 1 | UN | 1,00 | 25617.79 | 4329.63 | 28281.81 | 32611.44 | 3402.29 | 29209.15 | 32611.44 | 2.553%
3.9 |  |  | CAIXAS DE PASSAGEM | [8 empty] | 8599.26 | 0.6732%
3.9.1 | 2810 | ORSE | Caixa de passagem em alvenaria de tijolos maciços esp. = 0,17m, dim. int. = 1.20 x 1.20 x 1,40m | un | 2,00 | 3079.88 | 1247.11 | 2673.57 | 3920.68 | 1960.82 | 5880.54 | 7841.36 | 0.6139%
3.9.2 | 00000068 | Próprio | ADAPATADO DE ORSE (11135) - Tampa de concreto armado, dimensões: 1,54x1,54mx0,07m com furos | un | 2,00 | 297.69 | 113.54 | 265.41 | 378.95 | 178.62 | 579.28 | 757.9 | 0.05933%
3.10 |  |  | ALAMBRADO 6,0X8,0 M E PORTÃO EM TUDO DE AÇO GALVANIZADO DUAS FOLHAS 2X (1,5X2m) | [8 empty] | 9585.57 | 0.7504%
3.10.1 | 98522 | SINAPI | ALAMBRADO EM MOURÕES DE CONCRETO, COM TELA DE ARAME GALVANIZADO (INCLUSIVE MURETA EM CONCRETO). AF_05/2018 | M | 25,00 | 157.69 | 46.55 | 154.18 | 200.73 | 915 | 4103.25 | 5018.25 | 0.3929%
3.10.2 | 12953 | ORSE | Portão em tubo de ferro galvanizado de 2", de abrir, tela malha revestida 76 x 76mm, n.º 12, inclusive dobradiças e trancas/ferrolho - Rev 01_01/2022 | m² | 6,00 | 597.98 | 125.36 | 635.86 | 761.22 | 591.06 | 3976.26 | 4567.32 | 0.3576%
3.11 |  |  | EQUIPAMENTOS | [8 empty] | 364863.82 | 28.56%
3.11.1 | 00000067 | Próprio | CABINE METÁLICA MEDIÇÃO/PROTEÇÃO E SECCIONAMENTO 36 KV -MÃO DE OBRA ORSE (315) | un | 1,00 | 286617.3 | 4910.22 | 359953.6 | 364863.82 | 3858.12 | 361005.7 | 364863.82 | 28.56%
3.12 |  |  | CALÇADA EXTERNA E CAMADA DE BRITA - 10 CM | [8 empty] | 2331.5 | 0.1825%
3.12.1 | 94994 | SINAPI | EXECUÇÃO DE PASSEIO (CALÇADA) OU PISO DE CONCRETO COM CONCRETO MOLDADO IN LOCO, FEITO EM OBRA, ACABAMENTO CONVENCIONAL, ESPESSURA 8 CM, ARMADO. AF_08/2022 | m² | 15,00 | 93.4 | 20.49 | 98.4 | 118.89 | 241.8 | 1541.55 | 1783.35 | 0.1396%
3.12.2 | 0501000117 | AGESUL | FORNECIMENTO E ASSENTAMENTO DE BRITA 2 - DRENOS E FILTROS | m³ | 3,55 | 121.3 | 17.13 | 137.28 | 154.41 | 40.41 | 507.74 | 548.15 | 0.04291%
4 |  |  | CABINE DE SECCIONAMENTO E SUBESTAÇÃO TRANSFORMADORA | [8 empty] | 535587.85 | 41.93%
4.1 |  |  | FUNDAÇÃO CABINE DE SECCIONAMENTO | [8 empty] | 1543.05 | 0.1208%
4.1.1 | 101174 | SINAPI | ESTACA BROCA DE CONCRETO, DIÂMETRO DE 25CM, ESCAVAÇÃO MANUAL COM TRADO CONCHA, COM ARMADURA DE ARRANQUE. AF_05/2020 | M | 15,00 | 80.81 | 39.5 | 63.37 | 102.87 | 465.9 | 1077.15 | 1543.05 | 0.1208%
4.2 |  |  | VIGA BALDRAME CABINE SECCIONAMENTO | [8 empty] | 2395.92 | 0.1876%
4.2.1 | 74138/003 | SINAPI | CONCRETO USINADO BOMBEADO FCK=25MPA, INCLUSIVE LANCAMENTO E ADENSAMENTO | m³ | 0,448 | 710.36 | 68.46 | 835.82 | 904.28 | 53.82 | 351.29 | 405.11 | 0.03171%
4.2.2 | 96527 | SINAPI | ESCAVAÇÃO MANUAL DE VALA PARA VIGA BALDRAME (INCLUINDO ESCAVAÇÃO PARA COLOCAÇÃO DE FÔRMAS). AF_06/2017 | m³ | 1,54 | 112.87 | 104.37 | 39.31 | 143.68 | 164.12 | 57.14 | 221.26 | 0.01732%
4.2.3 | 96624 | SINAPI | LASTRO COM MATERIAL GRANULAR (PEDRA BRITADA N.2), APLICADO EM PISOS OU LAJES SOBRE SOLO, ESPESSURA DE *10 CM*. AF_08/2017 | m³ | 1,892 | 141.34 | 29.52 | 150.4 | 179.92 | 87.08 | 253.32 | 340.4 | 0.02665%
4.2.4 | 96536 | SINAPI | FABRICAÇÃO, MONTAGEM E DESMONTAGEM DE FÔRMA PARA VIGA BALDRAME, EM MADEIRA SERRADA, E=25 MM, 4 UTILIZAÇÕES. AF_06/2017 | m² | 8,832 | 75.93 | 35.55 | 61.1 | 96.65 | 479.22 | 374.39 | 853.61 | 0.06683%
4.2.5 | 0601002165 | AGESUL | ARMACAO DE PILAR OU VIGA DE ESTRUTURA UTILIZANDO ACO CA-50, MEDIA, DIAM. 8,0MM - FORNECIMENTO, CORTE, DOBRA E COLOCACAO (C/ PERDA DE 11%) | KG | 17,65 | 13.73 | 1.83 | 15.64 | 17.47 | 35.56 | 272.78 | 308.34 | 0.02414%
4.2.6 | 0601002155 | AGESUL | ARMACAO DE PILAR OU VIGA DE ESTRUTURA UTILIZANDO ACO CA-60 DIAM. 5,0MM - FORNECIMENTO, CORTE, DOBRA E COLOCACAO (C/ PERDA DE 7%) | KG | 10,88 | 14.74 | 4.18 | 14.58 | 18.76 | 35.86 | 168.24 | 204.1 | 0.01598%
4.2.7 | 96995 | SINAPI | REATERRO MANUAL APILOADO COM SOQUETE. AF_10/2017 | m³ | 1,092 | 45.4 | 41.07 | 16.72 | 57.79 | 32.3 | 30.8 | 63.1 | 0.00494%
4.3 |  |  | IMPERMEABILIZAÇÕES E PROTEÇÕES MECÂNICAS VIGA CABINE SECCIONAMENTO | [8 empty] | 854 | 0.06686%
4.3.1 | 98563 | SINAPI | PROTEÇÃO MECÂNICA DE SUPERFÍCIE HORIZONTAL COM ARGAMASSA DE CIMENTO E AREIA, TRAÇO 1:3, E=2CM. AF_06/2018 | m² | 8,192 | 34.81 | 16.05 | 28.26 | 44.31 | 96.92 | 266.06 | 362.98 | 0.02842%
4.3.2 | 98557 | SINAPI | IMPERMEABILIZAÇÃO DE SUPERFÍCIE COM EMULSÃO ASFÁLTICA, 2 DEMÃOS AF_06/2018 | m² | 8,192 | 47.09 | 11.14 | 48.8 | 59.94 | 67.27 | 423.75 | 491.02 | 0.03844%
4.4 |  |  | BASE DE CONCRETO 3,5X2,5 M DA CABINE DE SECCIONAMENTO | [8 empty] | 1816.14 | 0.1422%
4.4.1 | 1701000116 | AGESUL | REGULARIZACAO SARRAFEADA PARA REVESTIMENTO DE PISO COM ARGAMASSA DE CIMENTO E AREIA NO TRACO 1:3, NA(S) ESPESSURA(S):- 2 CM | m² | 8,75 | 26.44 | 13.99 | 19.66 | 33.65 | 99 | 195.43 | 294.43 | 0.02305%
4.4.2 | 94999 | SINAPI | EXECUÇÃO DE PASSEIO (CALÇADA) OU PISO DE CONCRETO COM CONCRETO MOLDADO IN LOCO, USINADO, ACABAMENTO CONVENCIONAL, ESPESSURA 12 CM, ARMADO. AF_07/2016 | m² | 8,75 | 136.62 | 17.96 | 155.95 | 173.91 | 127.17 | 1394.54 | 1521.71 | 0.1191%
4.5 |  |  | ESTRUTURA À MONTANTE DA CABINE | [8 empty] | 33395.24 | 2.614%
4.5.1 | 00000047 | Próprio | ESTRUTURA PRIMÁRIA CE3 DS | UN | 1,00 | 16100.83 | 1739.56 | 18756.79 | 20496.35 | 1367.05 | 19129.3 | 20496.35 | 1.605%
4.5.2 | 2810 | ORSE | Caixa de passagem em alvenaria de tijolos maciços esp. = 0,17m, dim. int. = 1.20 x 1.20 x 1,40m | un | 3,00 | 3079.88 | 1247.11 | 2673.57 | 3920.68 | 2941.23 | 8820.81 | 11762.04 | 0.9208%
4.5.3 | 00000068 | Próprio | ADAPATADO DE ORSE (11135) - Tampa de concreto armado, dimensões: 1,54x1,54mx0,07m com furos | un | 3,00 | 297.69 | 113.54 | 265.41 | 378.95 | 267.93 | 868.92 | 1136.85 | 0.089%
4.6 |  |  | RAMAL SUBTERRANEO ALIMENTAÇÃO DA SUBESTAÇÃO DE SECCIONAMENTO | [8 empty] | 87859.52 | 6.878%
4.6.1 | 93358 | SINAPI | ESCAVAÇÃO MANUAL DE VALA COM PROFUNDIDADE MENOR OU IGUAL A 1,30 M. AF_02/2021 | m³ | 17,64 | 74.88 | 67.75 | 27.57 | 95.32 | 932.4 | 749.04 | 1681.44 | 0.1316%
4.6.2 | 97670 | SINAPI | ELETRODUTO FLEXÍVEL CORRUGADO, PEAD, DN 100 (4"), PARA REDE ENTERRADA DE DISTRIBUIÇÃO DE ENERGIA ELÉTRICA - FORNECIMENTO E INSTALAÇÃO. AF_12/2021 | M | 192,00 | 25.01 | 8.11 | 23.72 | 31.83 | 638 | 5473.36 | 6111.36 | 0.4784%
4.6.3 | 00000062 | Próprio | CABO DE COBRE 20/35 KV EPR 90 50 MM2 | M | 248,00 | 207.2 | 53.64 | 210.12 | 263.76 | 8430 | 56982.48 | 65412.48 | 5.121%
4.6.4 | 04.03.020 | FDE | PLACAS DE CONCRETO - ESPESSURA 5 CM | m² | 16,80 | 347.11 | 238.02 | 203.85 | 441.87 | 2805.9 | 4617.51 | 7423.41 | 0.5811%
4.6.5 | 96995 | SINAPI | REATERRO MANUAL APILOADO COM SOQUETE. AF_10/2017 | m³ | 11,76 | 45.4 | 41.07 | 16.72 | 57.79 | 367.41 | 312.2 | 679.61 | 0.0532%
4.6.6 | 10422 | ORSE | Fita de advertência de rede elétrica enterrada - Fornecimento | m | 96,00 | 1.43 | 0 | 1.82 | 1.82 | 0 | 174.72 | 174.72 | 0.01368%
4.6.7 | C1248 | SEINFRA | ENVELOPE DE CONCRETO P/TUBOS PVC ENTERRADO, TIPO C, FCK= 13,5MPa | m³ | 5,88 | 851.88 | 421.98 | 662.46 | 1084.44 | 2032.03 | 4344.47 | 6376.5 | 0.4992%
4.7 |  |  | ALAMBRADO 8,80X7,42 M E PORTÃO EM TUDO DE AÇO GALVANIZADO DUAS FOLHAS 2X (1,5X2m) | [8 empty] | 8987.39 | 0.7036%
4.7.1 | 98522 | SINAPI | ALAMBRADO EM MOURÕES DE CONCRETO, COM TELA DE ARAME GALVANIZADO (INCLUSIVE MURETA EM CONCRETO). AF_05/2018 | M | 22,02 | 157.69 | 46.55 | 154.18 | 200.73 | 805.2 | 3614.87 | 4420.07 | 0.346%
4.7.2 | 12953 | ORSE | Portão em tubo de ferro galvanizado de 2", de abrir, tela malha revestida 76 x 76mm, n.º 12, inclusive dobradiças e trancas/ferrolho - Rev 01_01/2022 | m² | 6,00 | 597.98 | 125.36 | 635.86 | 761.22 | 591.06 | 3976.26 | 4567.32 | 0.3576%
4.8 |  |  | FUNDAÇÃO DAS BASES DOS TRANSFORMADORES |  | 2 | [6 empty] | 2057.4 | 0.1611%
4.8.1 | 101174 | SINAPI | ESTACA BROCA DE CONCRETO, DIÂMETRO DE 25CM, ESCAVAÇÃO MANUAL COM TRADO CONCHA, COM ARMADURA DE ARRANQUE. AF_05/2020 | M | 10.0 | 80.81 | 39.5 | 63.37 | 102.87 | 310.6 | 718.1 | 1028.7 | 0.08053%
4.9 |  |  | VIGA BALDRAME BASE TRANFORMADORES |  | 2 | [6 empty] | 2482.9 | 0.1944%
4.9.1 | 74138/003 | SINAPI | CONCRETO USINADO BOMBEADO FCK=25MPA, INCLUSIVE LANCAMENTO E ADENSAMENTO | m³ | 0.22 | 710.36 | 68.46 | 835.82 | 904.28 | 16.14 | 182.8 | 198.94 | 0.01557%
4.9.2 | 96527 | SINAPI | ESCAVAÇÃO MANUAL DE VALA PARA VIGA BALDRAME (INCLUINDO ESCAVAÇÃO PARA COLOCAÇÃO DE FÔRMAS). AF_06/2017 | m³ | 0.93 | 112.87 | 104.37 | 39.31 | 143.68 | 49.23 | 84.39 | 133.62 | 0.01046%
4.9.3 | 96624 | SINAPI | LASTRO COM MATERIAL GRANULAR (PEDRA BRITADA N.2), APLICADO EM PISOS OU LAJES SOBRE SOLO, ESPESSURA DE *10 CM*. AF_08/2017 | m³ | 0.1 | 141.34 | 29.52 | 150.4 | 179.92 | 20.88 | -2.89 | 17.99 | 0.001408%
4.9.4 | 96536 | SINAPI | FABRICAÇÃO, MONTAGEM E DESMONTAGEM DE FÔRMA PARA VIGA BALDRAME, EM MADEIRA SERRADA, E=25 MM, 4 UTILIZAÇÕES. AF_06/2017 | m² | 4.63 | 75.93 | 35.55 | 61.1 | 96.65 | 156.46 | 291.02 | 447.48 | 0.03503%
4.9.5 | 0601002165 | AGESUL | ARMACAO DE PILAR OU VIGA DE ESTRUTURA UTILIZANDO ACO CA-50, MEDIA, DIAM. 8,0MM - FORNECIMENTO, CORTE, DOBRA E COLOCACAO (C/ PERDA DE 11%) | KG | 16.0 | 13.73 | 1.83 | 15.64 | 17.47 | 23.04 | 256.48 | 279.52 | 0.02188%
4.9.6 | 0601002155 | AGESUL | ARMACAO DE PILAR OU VIGA DE ESTRUTURA UTILIZANDO ACO CA-60 DIAM. 5,0MM - FORNECIMENTO, CORTE, DOBRA E COLOCACAO (C/ PERDA DE 7%) | KG | 6.55 | 14.74 | 4.18 | 14.58 | 18.76 | 23.03 | 99.84 | 122.87 | 0.009619%
4.9.7 | 96995 | SINAPI | REATERRO MANUAL APILOADO COM SOQUETE. AF_10/2017 | m³ | 0.71 | 45.4 | 41.07 | 16.72 | 57.79 | 9.69 | 31.34 | 41.03 | 0.003212%
4.10 |  |  | IMPERMEABILIZAÇÕES E PROTEÇÕES MECÂNICAS VIGA CABINE SECCIONAMENTO |  | 2 | [6 empty] | 575.44 | 0.04505%
4.10.1 | 98563 | SINAPI | PROTEÇÃO MECÂNICA DE SUPERFÍCIE HORIZONTAL COM ARGAMASSA DE CIMENTO E AREIA, TRAÇO 1:3, E=2CM. AF_06/2018 | m² | 2.76 | 34.81 | 16.05 | 28.26 | 44.31 | 70.67 | 51.62 | 122.29 | 0.009574%
4.10.2 | 98557 | SINAPI | IMPERMEABILIZAÇÃO DE SUPERFÍCIE COM EMULSÃO ASFÁLTICA, 2 DEMÃOS AF_06/2018 | m² | 2.76 | 47.09 | 11.14 | 48.8 | 59.94 | 49.05 | 116.38 | 165.43 | 0.01295%
4.11 |  |  | BASE DE CONCRETO 2,5X2,0 M DA CABINE DE SECCIONAMENTO |  | 2 | [6 empty] | 2075.6 | 0.1625%
4.11.1 | 94999 | SINAPI | EXECUÇÃO DE PASSEIO (CALÇADA) OU PISO DE CONCRETO COM CONCRETO MOLDADO IN LOCO, USINADO, ACABAMENTO CONVENCIONAL, ESPESSURA 12 CM, ARMADO. AF_07/2016 | m² | 5.0 | 136.62 | 17.96 | 155.95 | 173.91 | 70.65 | 798.9 | 869.55 | 0.06807%
4.11.2 | 1701000116 | AGESUL | REGULARIZACAO SARRAFEADA PARA REVESTIMENTO DE PISO COM ARGAMASSA DE CIMENTO E AREIA NO TRACO 1:3, NA(S) ESPESSURA(S):- 2 CM | m² | 5.0 | 26.44 | 13.99 | 19.66 | 33.65 | 55 | 113.25 | 168.25 | 0.01317%
4.12 |  |  | RAMAL DE ALIMENTAÇÃO DOS TRANSFORMADORES | [8 empty] | 14025.76 | 1.098%
4.12.1 | 93358 | SINAPI | ESCAVAÇÃO MANUAL DE VALA COM PROFUNDIDADE MENOR OU IGUAL A 1,30 M. AF_02/2021 | m³ | 1,40 | 74.88 | 67.75 | 27.57 | 95.32 | 74.59 | 58.85 | 133.44 | 0.01045%
4.12.2 | 00000062 | Próprio | CABO DE COBRE 20/35 KV EPR 90 50 MM2 | M | 32,00 | 207.2 | 53.64 | 210.12 | 263.76 | 1348.8 | 7091.52 | 8440.32 | 0.6608%
4.12.3 | 04.03.020 | FDE | PLACAS DE CONCRETO - ESPESSURA 5 CM | m² | 1,33 | 347.11 | 238.02 | 203.85 | 441.87 | 261.88 | 325.8 | 587.68 | 0.04601%
4.12.4 | ED-49334 | SETOP | ENVELOPE DE CONCRETO PARA PROTEÇÃO DE TUBOS DE PVC ENTERRADO - CONCRETO TIPO A FCK = 13,5 MPA | m³ | 0,50 | 638.02 | 0 | 812.19 | 812.19 | 0 | 406.09 | 406.09 | 0.03179%
4.12.5 | 96995 | SINAPI | REATERRO MANUAL APILOADO COM SOQUETE. AF_10/2017 | m³ | 0,90 | 45.4 | 41.07 | 16.72 | 57.79 | 29.07 | 22.94 | 52.01 | 0.004072%
4.12.6 | 10422 | ORSE | Fita de advertência de rede elétrica enterrada - Fornecimento | m | 4,00 | 1.43 | 0 | 1.82 | 1.82 | 0 | 7.28 | 7.28 | 0.0005699%
4.12.7 | 2810 | ORSE | Caixa de passagem em alvenaria de tijolos maciços esp. = 0,17m, dim. int. = 1.20 x 1.20 x 1,40m | un | 1,00 | 3079.88 | 1247.11 | 2673.57 | 3920.68 | 980.41 | 2940.27 | 3920.68 | 0.3069%
4.12.8 | 00000072 | Próprio | CONECTOR BOX RETO EM ALUMÍNIO 4" MATERIAL SBC 033270, MÃO DE OBRA SEINFRO C3479 | UN | 1,00 | 84.36 | 4.71 | 102.68 | 107.39 | 3.7 | 103.69 | 107.39 | 0.008407%
4.12.9 | 071158 | AGETOP CIVIL | CURVA DE 90 GRAUS AÇO GALVANIZADO DIÂMETRO 4" | Un | 1,00 | 291.34 | 84.98 | 285.89 | 370.87 | 66.77 | 304.1 | 370.87 | 0.02903%
4.13 |  |  | CALÇADA EXTERNA E CAMADA DE BRITA | [8 empty] | 3694.17 | 0.2892%
4.13.1 | 94994 | SINAPI | EXECUÇÃO DE PASSEIO (CALÇADA) OU PISO DE CONCRETO COM CONCRETO MOLDADO IN LOCO, FEITO EM OBRA, ACABAMENTO CONVENCIONAL, ESPESSURA 8 CM, ARMADO. AF_08/2022 | m² | 25,02 | 93.4 | 20.49 | 98.4 | 118.89 | 278.55 | 2696.07 | 2974.62 | 0.2329%
4.13.2 | 0501000117 | AGESUL | FORNECIMENTO E ASSENTAMENTO DE BRITA 2 - DRENOS E FILTROS | m³ | 4,66 | 121.3 | 17.13 | 137.28 | 154.41 | 627.7 | 91.85 | 719.55 | 0.05633%
4.14 |  |  | EQUIPAMENTOS | [8 empty] | 362897.85 | 28.41%
4.14.1 | 00000073 | Próprio | CABINE SECCIONAMENTO USO EXTERNO 36 KV, MODULO DE ENTRADA E DOIS MÓDULOS DE SECCIONAMENTO MÃO DE OBRA ADAPTADO DA ORSE 315 | un | 1,00 | 139007.71 | 4861.56 | 172095.25 | 176956.81 | 3819.88 | 173136.93 | 176956.81 | 13.85%
4.14.2 | 00000076 | Próprio | TRANSFORMADOR INDUSTRIAL TRIFÁSICO 500 KVA/CLASSE DE TENSÃO 36 KV, TENSÃO NOMINAL 35,4 KV/380/220 V, 60 HZ, ISOLADO EM ÓLEO MINERAL | UN | 2,00 | 73032.62 | 434.74 | 92535.78 | 92970.52 | 683.16 | 185257.88 | 185941.04 | 14.56%
4.15 |  |  | MALHA DE ATERRAMENTO | [8 empty] | 10927.47 | 0.8555%
4.15.1 | 68069 | SINAPI | HASTE COPPERWELD 5/8 X 3,0M COM CONECTOR | UN | 12,00 | 91.23 | 18.87 | 97.26 | 116.13 | 177.96 | 1215.6 | 1393.56 | 0.1091%
4.15.2 | 160333 | IOPES | Cabo de cobre nú 50 mm2, ref. TEL-5750, marca de referência Termotécnica ou equivalente, inclusive abertura e fechamento de vala para cabo dimensões 50x20cm | m | 80,00 | 79.08 | 30.78 | 69.88 | 100.66 | 1935.2 | 6117.6 | 8052.8 | 0.6304%
4.15.3 | 1201006035 | AGESUL | CONEXAO ATRAVES DE SOLDA EXOTERMICA, INCLUSO MOLDE, PALITO IGNITOR E ALICATE - FORNECIMENTO E INSTALACAO | UN | 14,00 | 51.59 | 23.61 | 42.06 | 65.67 | 259.7 | 659.68 | 919.38 | 0.07197%
4.15.4 | 1201007056 | AGESUL | CONECTOR METALICO TIPO PARAFUSO FENDIDO (SPLIT BOLT), PARA CABOS ATE 50 MM2 - FORNECIMENTO E INSTALACAO | UN | 9,00 | 24.54 | 9.43 | 21.8 | 31.23 | 66.69 | 214.38 | 281.07 | 0.022%
4.15.5 | 7923 | ORSE | Terminal de compressão para cabo de 50 mm2 - fornecimento e instalação | un | 5,00 | 6.91 | 1.24 | 7.55 | 8.79 | 4.9 | 39.05 | 43.95 | 0.003441%
4.15.6 | 1201006043 | AGESUL | CAIXA DE INSPECAO EM CONCRETO PARA ATERRAMENTO E PARA-RAIOS DIAMETRO = 300 MM, COM TAMPA DE FERRO FUNDIDO - FORNECIMENTO E INSTALACAO | UN | 1,00 | 185.95 | 11.11 | 225.6 | 236.71 | 8.74 | 227.97 | 236.71 | 0.01853%
[9 empty] | Totais -> | 105.916,03 | 1.171.456,02 | 1.277.372,05
[9 empty] | Total sem BDI |  | 1003468.24
[9 empty] | Total do BDI |  | 273903.81
[9 empty] | Total Geral |  | 1277372.05
_______________________________________________________________ MARCOS THADEU PIFFER Setor de Engenharia