## COMPOSIÇÕES
Obra |  | COBERTURA DO PALCO
Assunto: |  | COMPOSIÇÃO 01
ESTRUTURA TRELIÇADA DE COBERTURA, TIPO FINK, OU ARCO, CONFECIONADO EM AÇO PATINÁVEL DE ALTA RESISTÊNCIA À CORROSÃO (USI-SAC50), INC.MÃO-DE-OBRA, TRANSPORTE E GUINDASTE, FORN.E INSTALAÇÃO.
Unidade : |  | kg
item | Composição | Descrição | un | Quantidade | P.Unitário | Preço Total
1 |  | ESTRUTURA TRELIÇADA DE COBERTURA, TIPO FINK, OU ARCO, CONFECIONADO EM AÇO PATINÁVEL DE ALTA RESISTÊNCIA À CORROSÃO (USI-SAC50), INC.MÃO-DE-OBRA, TRANSPORTE E GUINDASTE, FORN.E INSTALAÇÃO.
1.1 | 442 | PARAFUSO FRANCES M16 EM ACO GALVANIZADO, COMPRIMENTO = 45 MM, DIAMETRO = 1 6 MM, CABECA ABAULADA | UNID | 0.003 | 7.83 | 0.02349
1.2 | 1332 | CHAPA DE ACO GROSSA, ASTM A36, E = 3/8 " (9,53 MM) 74,69 KG/M2 | KG | 0.0018177 | 9.42 | 0.017123
1.3 | 1333 | CHAPA DE ACO GROSSA, ASTM A36, E = 1/2 " (12,70 MM) 99,59 KG/M2 | KG | 0.0064239 | 9.27 | 0.05955
1.4 | 4777 | CANTONEIRA ACO ABAS IGUAIS (CONFORMADO À FRIO COM AÇO USI-SAC50), ESPESSURA ENTRE 1/8" E 1/4" (AÇO PATINÁVEL) | KG | 0.51673 | 12.21 | 6.3093
1.5 | 10966 | PERFIL "U" DE AÇO CONFORMADO Á FRIO USI-SAC 50, "U" 150X50X#3/16 (AÇO PATINÁVEL) | KG | 0.56603 | 13.84 | 7.8338
1.6 | 88240 | AJUDANTE DE ESTRUTURA METÁLICA COM ENCARGOS COMPLEMENTARES | H | 0.24 | 18.19 | 4.3656
1.7 | 88278 | MONTADOR DE ESTRUTURA METÁLICA COM ENCARGOS COMPLEMENTARES | H | 0.24 | 21.67 | 5.2008
1.8 | 93287 | GUINDASTE HIDRÁULICO AUTOPROPELIDO, COM LANÇA TELESCÓPICA 40 M, CAPACIDADE MÁXIMA 60 T, POTÊNCIA 260 KW - CHP DIURNO. AF_03/2016 | CHP | 0.0007 | 315.2 | 0.22064
1.9 | 93288 | GUINDASTE HIDRÁULICO AUTOPROPELIDO, COM LANÇA TELESCÓPICA 40 M, CAPACIDADE MÁXIMA 60 T, POTÊNCIA 260 KW - CHP DIURNO. AF_03/2016 | CHI | 0.0006 | 149.14 | 0.089484
1.10 | 100719 | PINTURA COM TINTA ALQUÍDICA DE FUNDO (TIPO ZARCÃO) PULVERIZADA SOBRE PERFIL METÁLICO EXECUTADO EM FÁBRICA (POR DEMÃO). AF_01/2020_PE | M2 | 0.0079 | 9.62 | 0.075998
[5 empty] | TOTAL | 24.1958

## CRONOGRAMA
Obra | COBERTURA DO PALCO |  |  |  | Data Base: | 2023-07-01
Local | BALNEÁRIO MUNICIPAL |  |  |  | BDI: | 28.49%
Cliente: | PREFEITURA MUNICIPAL DE ANAURILÂNDIA |  |  |  | LS: | 88,46%
Ass.: | CRONOGRAMA FÍSICO FINANCEIRO |  |  |  | Área (m2): | 145.05
Valor:
Item | ETAPAS DA OBRA | TOTAL | MÊS 01 | MÊS 02 | MÊS 03 | MÊS 04 | MÊS 05
100%
1 | SERVIÇOS PRELIMINARES | 0 | 0
100%
2 | INFRAESTRUTURA | 0 | 0
|  |  |  | 50% | 50%
3 | SUPERESTRUTURA | 0 |  | 0 | 0
| TOTAL DA OBRA | 0
| PERCENTUAL MENSAL (%) |  | #DIV/0! | #DIV/0! | #DIV/0!
| PERCENTUAL MENSAL ACUMULADO (%) |  | #DIV/0! | #DIV/0! | 100
| TOTAL MENSAL |  | 0 | 0 | 0
| TOTAL MENSAL ACUMULADO |  | 0 | 0 | 0

## PLANILHA
PREFEITURA MUNICIPAL DE ANAURILÂNDIA
RUA FLORIANO PEIXOTO, Nº1000 - CENTRO
FONE/FAX: (67) 3445-1110
CEP: 79770-000
PLANILHA ORÇAMENTÁRIA
Obra |  | COBERTURA DO PALCO |  |  | Data Base: | 2023-07-01
Local |  | BALNEÁRIO MUNICIPAL |  |  | BDI: | 28.49%
Cliente: |  | PREFEITURA MUNICIPAL DE ANAURILÂNDIA |  |  | LS: | 88,46%
Ass.: |  | PLANILHA DE PREÇOS |  |  | Área (m2): | 145.05
[5 empty] | Valor: | 0
| Ref. de Preços |  |  |  | P.Unitário | P.Unitário | Preço Total
item | Unitários | Serviços | un | Quant. | Unitario | com BDI
01. |  | SERVIÇOS PRELIMINARES
01.01 | AGESUL 101000101 | PLACA DE OBRA EM CHAPA GALVANIZADA N. 22, ADESIVADA /M2 | m2 | #REF!
01.02 | AGESUL 0101000210 | ALUGUEL DE CONTAINER | Mês | #REF!
01.03 | SINAPI 99059 | LOCACAO CONVENCIONAL DE OBRA, ATRAVÉS DE GABARITO DE TABUAS CORRIDAS P | M | #REF!
01.04 | #REF! | #REF! | unid | #REF!
01.05 | #REF! | #REF! | unid | #REF!
02. |  | INFRAESTRUTURA
02.01 | SINAPI 100896 | ESTACA BROCA DE CONCRETO, DIÂMETRO DE 25CM, ESCAVAÇÃO MANUAL COM TRADO CONCHA, COM ARMADURA DE ARRANQUE. AF_05/2020 | m | #REF!
02.02 | SINAPI 96523 | ESCAVAÇÃO MANUAL PARA BLOCO DE COROAMENTO, COM PREVISÃO DE FÔRMA. AF_06/2017 (BLOCOS NÍVEL -1,35M) | m3 | #REF!
02.03 | #REF! | #REF! | M3 | #REF!
02.04 | AGESUL 601001000 | FORMA TABUA P/CONCRETO EM FUNDACAO S/REAPROVEITAMENTO | m2 | #REF!
02.05 | SINAPI 89999 | ARMAÇÃO DE ESTRUTURAS DE CONCRETO ARMADO, EXCETO VIGAS, PILARES, | kg | #REF!
02.06 | SINAPI 94965 | CONCRETO FCK = 25MPA, TRAÇO 1:2,3:2,7 | m3 | #REF!
02.07 | AGESUL 601003006 | LANCAMENTO/APLICACAO MANUAL DE CONCRETO EM FUNDACOES | m3 | #REF!
02.07 | SINAPI 96995 | REATERRO DE VALA/CAVA COMPACTADA A MACO EM CAMADAS DE 20CM | m3 | #REF!
03 |  | SUPERESTRUTURA
03.01 | COMPOSIÇÃO 01 | #REF! | kg | #REF!
03.02 | SINAPI 100761 | #REF! | m2 | #REF!
03.03 | SINAPI 94213 | #REF! | m2 | #REF!
03.04 | SINAPI 100761 | #REF! | m2 | #REF!
03.05 | SINAPI 94231 | #REF! | m | #REF!
TOTAL DA OBRA