## COMPOSIÇÕES (hidden)
Obra |  | CONSTRUÇÃO DE CHALÉS TIPO SUIÇO
Assunto: |  | COMPOSIÇÃO 01
BLOCO PRÉ MOLDADO 0,60X0,60X0,20M
Unidade : |  | Unid
item | Composição | Descrição | un | Quantidade | P.Unitário | Preço Total
1 |  | BLOCO PRÉ-MOLDADO 0,60X0,60X0,20M
1.1 | SINAPI 96546 | Aço CA-50 médio (1/4'' a 3/8''- 6,3 a 10,0mm) | kg | 4.32 | 13.88 | 59.9616
1.2 | SINAPI 94965 | Concreto fck=25 MPa controle tipo B brita 1 e 2 | m3 | 0.07 | 515 | 36.05
1.3 | AGESUL 601003006 | Lançamento e aplicaçäo de concreto | m3 | 0.03 | 106.69 | 3.2007
1.4 | SINAPI 4221 | Óleo Diesel | l | 0.04 | 5.8 | 0.232
1.5 | SINAPI 5928 | GUINDAUTO HIDRÁULICO, CAPACIDADE MÁXIMA DE CARGA 6200 KG, MOMENTO MÁXIMO DE CARGA 11,7 TM, ALCANCE MÁXIMO HORIZONTAL 9,70 M, INCLUSIVE CAMINHÃO TOCO PBT 16.000 KG, POTÊNCIA DE 189 CV - CHP DIURNO. AF_06/2014 | h | 0.2 | 254.52 | 50.904
[5 empty] | TOTAL | 150.3483
Obra |  | CONSTRUÇÃO DE CHALÉS TIPO SUIÇO
Assunto: |  | COMPOSIÇÃO 02
LAJE PRE MOLDADA
Unidade : |  | M2
item | Composição | Descrição | un | Quantidade | P.Unitário | Preço Total
1 |  | LAJE PRE MOLDADA
1.1 | SINAPI 96546 | Aço CA-50 médio (1/4'' a 3/8''- 6,3 a 10,0mm) | kg | 6.04 | 13.88 | 83.8352
1.2 | SINAPI 94965 | Concreto fck=25 MPa controle tipo B brita 1 e 2 | m3 | 0.07 | 515 | 36.05
1.3 | AGESUL 601003006 | Lançamento e aplicaçäo de concreto | m3 | 0.07 | 106.69 | 7.4683
1.4 | SINAPI 4221 | Óleo Diesel | l | 0.1 | 5.8 | 0.58
1.5 | SINAPI 5928 | GUINDAUTO HIDRÁULICO, CAPACIDADE MÁXIMA DE CARGA 6200 KG, MOMENTO MÁXIMO DE CARGA 11,7 TM, ALCANCE MÁXIMO HORIZONTAL 9,70 M, INCLUSIVE CAMINHÃO TOCO PBT 16.000 KG, POTÊNCIA DE 189 CV - CHP DIURNO. AF_06/2014 | h | 0.1 | 254.52 | 25.452
[5 empty] | TOTAL | 153.3855
Obra |  | CONSTRUÇÃO DE CHALÉS TIPO SUIÇO
Assunto: |  | COMPOSIÇÃO 03
PAINEL ESTRUTURAL (BLOCO CERÂMICO 9X19X19) C/NERVURA DE CONCRETO ARMADO
Unidade : |  | M2
item | Composição | Descrição | un | Quantidade | P.Unitário | Preço Total
1 |  | PAINEL ESTRUTURAL (BLOCO CERÂMICO 9X19X19) C/NERVURA DE CONCRETO ARMADO
1.1 | SINAPI 96546 | Aço CA-50 médio (1/4'' a 3/8''- 6,3 a 10,0mm) | kg | 2 | 13.88 | 27.76
1.2 | SINAPI 94965 | Concreto fck=25 MPa controle tipo B brita 1 e 2 | m3 | 0.02 | 515 | 10.3
1.3 | AGESUL 601003006 | Lançamento e aplicaçäo de concreto | m3 | 0.02 | 106.69 | 2.1338
1.4 | SINAPI 4221 | Óleo Diesel | l | 0.06 | 5.8 | 0.348
1.5 | SINAPI 103322 | ALVENARIA DE VEDAÇÃO DE BLOCOS CERÂMICOS FURADOS NA VERTICAL DE 9X19X39 CM (ESPESSURA 9 CM) E ARGAMASSA DE ASSENTAMENTO COM PREPARO EM BETONEIRA. AF_12/2021 | m2 | 0.7 | 58.23 | 40.761
1.6 | SINAPI 87531 | EMBOÇO, PARA RECEBIMENTO DE CERÂMICA, EM ARGAMASSA TRAÇO 1:2:8, PREPARO MECÂNICO COM BETONEIRA 400L, APLICADO MANUALMENTE EM FACES INTERNAS DE PAREDES, PARA AMBIENTE COM ÁREA ENTRE 5M2 E 10M2, ESPESSURA DE 20MM | m2 | 2 | 30 | 60
1.7 | SINAPI 5928 | GUINDAUTO HIDRÁULICO, CAPACIDADE MÁXIMA DE CARGA 6200 KG, MOMENTO MÁXIMO DE CARGA 11,7 TM, ALCANCE MÁXIMO HORIZONTAL 9,70 M, INCLUSIVE CAMINHÃO TOCO PBT 16.000 KG, POTÊNCIA DE 189 CV - CHP DIURNO. AF_06/2014 | h | 0.09 | 254.52 | 22.9068
[5 empty] | TOTAL | 164.2096

## CRONOGRAMA (hidden)
Obra | CONSTRUÇÃO DE CHALÉS TIPO SUIÇO |  |  |  | Data Base: | 2023-03-01
Local | BALNEÁRIO MUNICIPAL |  |  |  | BDI: | 28.49%
Cliente: | PREFEITURA MUNICIPAL DE ANAURILÂNDIA |  |  |  | LS: | 88,46%
Ass.: | CRONOGRAMA FÍSICO FINANCEIRO |  |  |  | Área (m2): | 25.49
[5 empty] | Valor: | 0
Item | ETAPAS DA OBRA | TOTAL | MÊS 01 | MÊS 02 | MÊS 03 | MÊS 04 | MÊS 05
100%
1 | SERVIÇOS PRELIMINARES | 0 | 0
100%
2 | INFRAESTRUTURA | 0 | 0
|  |  | 25% | 75%
3 | SUPERESTRUTURA | 0 | 0 | 0
|  |  | 25% | 75%
4 | VEDAÇÃO | 0 | 0 | 0
|  |  |  | 50% | 50%
5 | COBERTURA | 0 |  | 0 | 0
100%
6 | ESQUADRIAS METÁLICAS | 0 |  |  |  | 0
100%
7 | REVESTIMENTOS DE PAREDES | 0 |  |  | 0
100%
8 | PISOS INTERNO | 0 |  |  | 0
[5 empty] | 50% | 50%
9 | PINTURAS | 0 |  |  | 0 | 0
[5 empty] | 50% | 25% | 25%
10 | LOUÇAS / METAIS | 0 |  |  | 0 | 0 | 0
100%
11 | INSTALAÇÕES HIROSANITÁRIAS | 0 |  |  |  |  | 0
[6 empty] | 50% | 50%
12 | INSTALAÇÕES ELETRICAS | 0 |  |  |  | 0 | 0
| TOTAL DA OBRA | 0
| PERCENTUAL MENSAL (%) |  | #DIV/0! | #DIV/0! | #DIV/0! | #DIV/0! | #DIV/0!
| PERCENTUAL MENSAL ACUMULADO (%) |  | #DIV/0! | #DIV/0! | #DIV/0! | #DIV/0! | 100
| TOTAL MENSAL |  | 0 | 0 | 0 | 0 | 0
| TOTAL MENSAL ACUMULADO |  | 0 | 0 | 0 | 0 | 0

## MEMORIAL DE CALCULO (hidden)
Obra |  | CONSTRUÇÃO DE CHALÉS TIPO SUIÇO
Local |  | BALNEÁRIO MUNICIPAL
Cliente: |  | PREFEITURA MUNICIPAL DE ANAURILÂNDIA
Ass.: |  | MEMÓRIA DE CÁLCULO
Ref. de Preços
item | Unitários | Serviços | un | Quant. | MEMORIAL DE CÁLCULO
01. |  | SERVIÇOS PRELIMINARES
01.01 | AGESUL 101000101 | PLACA DE OBRA EM CHAPA GALVANIZADA N. 22, ADESIVADA /M2 | m2 | 0.23 | 3,00 X 1,50 = 4,50M2 / 20 UNIDADES = 0,23M2
01.02 | SINAPI 99059 | LOCACAO CONVENCIONAL DE OBRA, ATRAVÉS DE GABARITO DE TABUAS CORRIDAS | m | 25.45 | ÁREA DA OBRA 3,44M X 7,40M = 25,45M2
01.03 | AGESUL 0101000210 | LOCACAO DE CONTAINER PARA DEPOSITO DE (2,30 X 6,00)M, ALT. 2,50M, SEM DIVISORIAS | Mês | 0.25 | 05 MESES DE OBRA / 20 UNIDADES = 0,25
01.04 | AGESUL 101000114 | INSTALACAO PROVISORIA DE AGUA E ESGOTO | Un | 0.05 | 01 UNIDADE / 20 UNIDADES = 0,05
01.05 | AGESUL 101000118 | INSTALAÇÃO PROVISÓRIA DE LUZ E FORÇA | Un | 0.05 | 01 UNIDADE / 20 UNIDADES = 0,05
02. |  | INFRAESTRUTURA
02.01 | SINAPI 101174 | ESTACA BROCA DE CONCRETO, DIÂMETRO DE 25CM, ESCAVAÇÃO MANUAL COM TRADO CONCHA, COM ARMADURA DE ARRANQUE. AF_05/2020 | m | 30 | 12 ESTACAS DE 2,50M = 30,00M
02.02 | SINAPI 96523 | ESCAVAÇÃO MANUAL PARA BLOCO DE COROAMENTO, COM PREVISÃO DE FÔRMA. AF_06/2017 (BLOCOS NÍVEL -1,35M) | m3 | 3.53 | 12 ESCAVAÇÃO PARA BLOCO PRÉ MOLDADO 0,80 X 0,80 X 0,50M = 3,84M3
25,12M DE ESCAVAÇÃO PARA BALDRAME DE PAREDE 0,30 X 0,20 = 1,51M3
TOTAL DAS ESCAVAÇÕES = 3,84 + 1,51 = 3,53M3
02.03 | AGESUL 701000100 | APILOAMENTO DE SOLO, PARA RECEBIMENTO DE LASTRO, COM MACO DE 30 KG /M2 | m2 | 15.22 | 12 APILOAMENTO PARA BLOCO PRÉ-MOLDADO 0,80 X 0,80 = 7,68M2
APILOAMENTO PARA BALDRAME DE PAREDE 25,12 X 0,30 = 7,54M2
TOTAL APILOAMENTO= 7,68 + 7,54 = 15,22M2
02.04 | SINAPI 96995 | REATERRO DE VALA/CAVA COMPACTADA A MACO EM CAMADAS DE 20CM | m3 | 3.11 | 12 REATERRO DE BLOCO PRÉ-MOLDADO ((0,80X0,80X0,40)-(0,60X0,60X0,20)) = 2,20M3
REATERRO DE VALA PARA PAREDE PRE MOLDADA 0,18 X 0,20 X 25,12 = 0,91M3
TOTAL REATERRO APILOADO = 2,20 + 0,91 = 3,11M3
02.05 | SINAPI 94965 | CONCRETO FCK = 25MPA, TRAÇO 1:2,3:2,7 | m3 | 0.77 | 12 LASTRO PARA BLOCO PRÉ MOLDADO 0,80 X 0,80 X 0,10 = 0,77M3
02.06 | AGESUL 601003006 | LANCAMENTO/APLICACAO MANUAL DE CONCRETO EM FUNDACOES | m3 | 0.77 | O MESMO VOLUME DE CONCRETO = 0,77M3
02.07 | AGESUL 401001126 | ATERRO MANUAL EM CAMADAS DE 20 CM, UMIDECIDAS E FORTEMENTE APILOADAS, COM AQUISIÇÃO DE TERRA | m3 | 3.32 | ATERRO DE 10CM EM TODA A AREA INTERNA = 25,49 X 0,10 = 2,55 + 30% EMP. = 3,32M3
03 |  | SUPERESTRUTURA
03.01 |  | ESTRUTURA PRÉ-MOLDADA DE CONCRETO
03.01.01 | COMPOSIÇÃO 01 | BLOCO PRÉ MOLDADO 0,60X0,60X0,20M (12 UNIDADES) | unid | 12 | BLOCO PRÉ-MOLDADO = 12 UNIDADES
03.01.02 | COMPOSIÇÃO 02 | L01 LAJE PRÉ-MOLDADA 1,35 X 3,40M (S=4,59m2) | m2 | 4.59 | LAJE 1,35m x 3,40m = 4,59m2
03.01.03 | COMPOSIÇÃO 02 | L02 LAJE PRÉ-MOLDADA 1,99 X 3,40M (S=6,77m2) | m2 | 6.77 | LAJE 1,99m x 3,40m = 6,77m2
03.01.04 | COMPOSIÇÃO 02 | L03 LAJE PRÉ-MOLDADA 1,99 X 3,40M (S=6,77m2) | m2 | 6.77 | LAJE 1,99m x 3,40m = 6,77m2
04. |  | VEDAÇÃO
04.01 | COMPOSIÇÃO 03 | PAINEL ESTRUTURAL (BLOCO CERÂMICO 9X19X19) C/NERVURA DE CONCRETO ARMADO | m2 | 84.72 | SOMATÓRIA DE TODAS AS PAREDES PRÉ-MOLDADAS EM PROJETO = 84,72M2
05. |  | COBERTURA
05.01 | AGESUL 901000138 | SINAPI - 100773 - ESTRUTURA TRELICADA DE COBERTURA, TIPO FINK, COM LIGACOES SOLDADAS, INCLUSOS PERFIS METALICOS, CHAPAS METALICAS, MAO DE OBRA E TRANSPORTE COM GUINDASTE | kg | 272.55 | ÁREA DE COBERTURA = 40,20M2 X 6,78KG/M2 = 272,55KG
05.02 | SINAPI 94442 | TELHAMENTO COM TELHA CERÂMICA DE ENCAIXE, TIPO ROMANA, COM ATÉ 2 ÁGUAS | m2 | 40.2 | ÁREA DE COBERTURA = 40,20M2
05.05 | SINAPI 94231 | RUFO PINGADEIRA EM CHAPA DE AÇO GALVANIZADO NÚMERO 24, CORTE DE 25 CM, INCLUSO TRANSPORTE | m | 17.92 | SOMATÓRIA DE TODOS OS RUFOS PINGADEIRA = 17,92M
06. |  | ESQUADRIAS METÁLICAS
06.01 | SINAPI 94806 | PORTA EM AÇO DE ABRIR LAMBRIL SEM GUARNIÇÃO, 87X210CM, | unid | 2 | 01 PORTA DE 0,80 X 2,10 (DORMITÓRIO E BANHEIRO)
06.02 | SINAPI 100701 | ALÇAPÃO DE ABRIR 0,60X0,60 EM CHAPA DE FERRO TIPO LAMBRIL | unid | 1 | 01 ALÇAPÃO DO OITÃO
06.03 | SINAPI 94562 | JANELA DE AÇO DE CORRER COM 4 FOLHAS PARA VIDRO, COM BATENTE, FERRAGEN | m2 | 1.5 | 01 JANELA DE 1,50X1,00 = 1,50M2
06.04 | SINAPI 94559 | JANELA DE AÇO TIPO BASCULANTE PARA VIDROS, COM BATENTE, FERRAGENS | m2 | 0.36 | 01 BASCULANTE DE 0,60X0,60 = 0,36M2
07. |  | REVESTIMENTOS DE PAREDES
07.01 | SINAPI 87273 | REVESTIMENTO CERÂMICO PARA PAREDES INTERNAS COM PLACAS TIPO ESMALTADA EXTRA DE DIMENSÕES 33X45CM APLICADAS EM AMBIENTES | m2 | 24.64 | BANHEIRO: PERIMETRO = 8,80 X 2,80 = 24,64M2
08. |  | PISOS INTERNO
08.01 | AGESUL 1701000100 | APILOAMENTO DE SOLO, PARA RECEBIMENTO DE LASTRO, | m2 | 25.45 | ÁREA DE APILOAMENTO = ÁREA CONSTRUÍDA = 25,45M2
08.02 | AGESUL 1701000102 | CONTRAPISO EM CONCRETO FCK=15MPa, TRACO 1:3,4:3,5 (CIMENTO, AREIA MEDIA E BRITA 1), | m2 | 25.45 | ÁREA DE CONTRAPISO = ÁREA CONSTRUÍDA = 25,45M2
08.03 | AGESUL 1701000110 | SINAPI - 87257 - REVESTIMENTO CERAMICO PARA PISO COM PLACAS TIPO ESMALTADA EXTRA DE DIMENSOES 60X60 CM APLICADA EM AMBIENTES DE AREA MAIOR QUE 10 M2. AF_06/2014 | m2 | 25.45 | ÁREA DE PISO CERÂMICO = ÁREA CONSTRUÍDA = 25,45M2
08.04 | AGESUL 1701000111 | SINAPI - 88650 - RODAPE CERAMICO DE 7CM DE ALTURA COM PLACAS TIPO ESMALTADA EXTRA DE DIMENSOES 60X60CM. AF_06/2014 | m | 21.3 | 3,20+3,85+3,20+3,85+2,00+3,20+2,00=
TOTAL = 21,30M
09. |  | PINTURAS
09.01 |  | PINTURA EXTERNA
09.01.01 | SINAPI 88415 | APLICAÇÃO DE FUNDO SELADOR ACRÍLICO EM PAREDES, UMA DEMÃO | m2 | 88.82 | TOTAL DA PAREDE EXTERNA= 88,82M2
09.01.02 | SINAPI 88489 | APLICAÇÃO MANUAL DE PINTURA COM TINTA LÁTEX ACRÍLICA EM PAREDES, DUAS DEMÃOS | m2 | 88.82 | TOTAL DA PAREDE EXTERNA= 88,82M2
09.02 |  | PINTURA INTERNA
09.02.01 | SINAPI 88497 | APLICAÇÃO DE FUNDO SELADOR ACRÍLICO EM PAREDES, UMA DEMÃO | m2 | 58.09 | PAREDES INTERNAS = 39,48M2
LAJE: 18,61M2
TOTAL: 39,48 + 18,61 = 58,09M2
09.02.02 | SINAPI 88489 | APLICAÇÃO MANUAL DE PINTURA COM TINTA ACRILICA EM PAREDES, DUAS | m2 | 58.09 | PAREDES INTERNAS = 39,48M2
LAJE: 18,61M2
TOTAL: 39,48 + 18,61 = 58,09M2
10. |  | LOUÇAS / METAIS
10.01 | AGESUL 1301002002 | SINAPI - 86932 - VASO SANITARIO SIFONADO COM CAIXA ACOPLADA LOUCA BRANCA - PADRAO MEDIO, INCLUSO ENGATE FLEXIVEL EM METAL CROMADO, 1/2 X 40CM - FORNECIMENTO E INSTALACAO. AF_01/2020 /UN | unid | 1 | 01 UNIDADE
11.02 | AGESUL 1301002019 | SINAPI - 86943 - LAVATORIO LOUCA BRANCA SUSPENSO, 29,5 X 39CM OU EQUIVALENTE, PADRAO | unid | 1 | 01 UNIDADE
11.04 | SINAPI 100849 | ASSENTO SANITÁRIO CONVENCIONAL - FORNECIMENTO E INSTALACAO. AF_01/2020 | unid | 1 | 01 UNIDADE
11.05 | SINAPI 95544 | PAPELEIRA DE PAREDE EM METAL CROMADO SEM TAMPA, INCLUSO FIXAÇÃO | unid | 1 | 01 UNIDADE
11.0 |  | INSTALAÇÕES HIROSANITÁRIAS
11.01 |  | ÁGUA FRIA
11.01.01 | AGESUL 1301001060 | TUBO PVC SOLDAVEL AGUA FRIA DN 25MM, - FORNECIMENTO E INSTALACAO /M | m | 14 | TUBULAÇÃO EMBUTIDA 9,70M
TUBULAÇÃO ENTERRADA = 1,30M
TUBULAÇÃO AÉREA 3,00M
TOTAL = 9,70+1,30+3,00=14,00M
11.01.02 | SINAPI 89362 | JOELHO 90 GRAUS, PVC, SOLDÁVEL, DN 25MM, INSTALADO EM RAMAL OU SUB-RAMAL DE ÁGUA - FORNECIMENTO E INSTALAÇÃO. AF_12/2014 | un | 6 | 06 UNIDADES
11.01.03 | SINAPI 89378 | LUVA, PVC, SOLDÁVEL, DN 25MM, INSTALADO EM RAMAL OU SUB-RAMAL DE ÁGUA - FORNECIMENTO E INSTALAÇÃO. AF_12/2014 | un | 2 | 02 UNIDADES
11.01.04 | SINAPI 89395 | TE, PVC, SOLDÁVEL, DN 25MM, INSTALADO EM RAMAL OU SUB-RAMAL DE ÁGUA - FORNECIMENTO E INSTALAÇÃO. AF_12/2014 | un | 1 | 01 UNIDADES
11.01.05 | SINAPI 90373 | JOELHO 90 GRAUS COM BUCHA DE LATÃO, PVC, SOLDÁVEL, DN 25MM, X 1/2 INSTALADO EM RAMAL OU SUB-RAMAL DE ÁGUA - FORNECIMENTO E INSTALAÇÃO. AF_12/2014 | un | 2 | 02 UNIDADES
11.01.06 | SINAPI 90374 | TÊ COM BUCHA DE LATÃO NA BOLSA CENTRAL, PVC, SOLDÁVEL, DN 25MM X 3/4 , INSTALADO EM RAMAL OU SUB-RAMAL DE ÁGUA - FORNECIMENTO E INSTALAÇÃO. | un | 1 | 01 UNIDADES
11.01.07 | SINAPI 89383 | ADAPTADOR CURTO COM BOLSA E ROSCA PARA REGISTRO, PVC, SOLDÁVEL, DN 25MM X 3/4, INSTALADO EM RAMAL OU SUB-RAMAL DE ÁGUA - FORNECIMENTO E INS TALAÇÃO. AF_12/2014 | un | 4 | 04 UNIDADES
11.01.08 | SINAPI 94792 | REGISTRO DE GAVETA BRUTO, LATÃO, ROSCÁVEL, 3/4", COM ACABAMENTO E CANOPLA CROMADOS - FORNECIMENTO E INSTALAÇÃO. AF_08/2021 | un | 1 | 01 UNIDADE
11.01.09 | SINAPI 9985 | REGISTRO DE PRESSÃO BRUTO, LATÃO, ROSCÁVEL, 3/4", COM ACABAMENTO E CANOPLA CROMADOS - FORNECIMENTO E INSTALAÇÃO. AF_08/2021 | unid | 1 | 01 UNIDADE
11.02 |  | INSTALAÇÕES ESGOTO
11.02.01 | SINAPI 89711 | TUBO PVC, SERIE NORMAL, ESGOTO PREDIAL, DN 40 MM, FORNECIDO E INSTALADO EM RAMAL DE DESCARGA OU RAMAL DE ESGOTO SANITÁRIO. AF_12/2014 | m | 4 | SOMATÓRIA TUBO DE 40MM = 4,00M
11.02.02 | SINAPI 89712 | TUBO PVC, SERIE NORMAL, ESGOTO PREDIAL, DN 50 MM, FORNECIDO E INSTALADO EM RAMAL DE DESCARGA OU RAMAL DE ESGOTO SANITÁRIO. AF_12/2014 | m | 3 | SOMATÓRIA TUBO DE 50MM = 3,00M
11.02.03 | SINAPI 89714 | TUBO PVC, SERIE NORMAL, ESGOTO PREDIAL, DN 100 MM, FORNECIDO E INSTALADO EM RAMAL DE DESCARGA OU RAMAL DE ESGOTO SANITÁRIO. AF_12/2014 | m | 4 | SOMATÓRIA TUBO DE 100MM =4,00M
11.02.04 | SINAPI 89726 | JOELHO 45 GRAUS, PVC, SERIE NORMAL, ESGOTO PREDIAL, DN 40 MM, JUNTA SOLDÁVEL, FORNECIDO E INSTALADO EM RAMAL DE DESCARGA OU RAMAL DE ESGOTO SANITÁRIO. AF_12/2014 | un | 1 | 01 UNIDADE
11.02.05 | SINAPI 89730 | CURVA CURTA 90 GRAUS, PVC, SERIE NORMAL, ESGOTO PREDIAL, DN 40 MM, JUNTA SOLDÁVEL, FORNECIDO E INSTALADO EM RAMAL DE DESCARGA OU RAMAL DE ES GOTO SANITÁRIO. AF_12/2014 | un | 2 | 02 UNIDADES
11.02.06 | SINAPI 89732 | JOELHO 45 GRAUS, PVC, SERIE NORMAL, ESGOTO PREDIAL, DN 50 MM, JUNTA ELÁSTICA, FORNECIDO E INSTALADO EM RAMAL DE DESCARGA OU RAMAL DE ESGOTO SANITÁRIO. AF_12/2014 | un | 1 | 01 UNIDADE
11.02.07 | SINAPI 89744 | JOELHO 90 GRAUS, PVC, SERIE NORMAL, ESGOTO PREDIAL, DN 100 MM, JUNTA ELÁSTICA, FORNECIDO E INSTALADO EM RAMAL DE DESCARGA OU RAMAL DE ESGOTO SANITÁRIO. AF_12/2014 | un | 1 | 01 UNIDADE
11.02.08 | SINAPI 89482 | CAIXA SIFONADA, PVC, DN 100 X 100 X 50 MM, FORNECIDA E INSTALADA EM RAMAIS DE ENCAMINHAMENTO DE ÁGUA PLUVIAL. AF_06/2022 | un | 1 | 01 UNIDADE
11.02.09 | SINAPI 97902 | CAIXA ENTERRADA HIDRÁULICA RETANGULAR EM ALVENARIA COM TIJOLOS CERÂMICOS MACIÇOS, DIMENSÕES INTERNAS: 0,6X0,6X0,6 M PARA REDE DE ESGOTO. AF_ 12/2020 | un | 1 | 01 UNIDADE
12 |  | INSTALAÇÕES ELETRICAS
12.01 | SINAPI 91941 | CAIXA RETANGULAR 4" X 2" BAIXA (0,30 M DO PISO), PVC, INSTALADA EM PAREDE - FORNECIMENTO E INSTALAÇÃO. AF_12/2015 | un | 7 | 07 UNIDADES
12.02 | SINAPI 91940 | CAIXA RETANGULAR 4" X 2" MÉDIA (1,30 M DO PISO), PVC, INSTALADA EM PAREDE - FORNECIMENTO E INSTALAÇÃO. AF_12/2015 | un | 4 | 04 UNIDADES
12.03 | SINAPI 91939 | CAIXA RETANGULAR 4" X 2" ALTA (2,00 M DO PISO), PVC, INSTALADA EM PAREDE - FORNECIMENTO E INSTALAÇÃO. AF_12/2015 | un | 4 | 04 UNIDADES
12.04 | SINAPI 91854 | ELETRODUTO FLEXÍVEL CORRUGADO, PVC, DN 25 MM (3/4"), PARA CIRCUITOS TERMINAIS, INSTALADO EM PAREDE - FORNECIMENTO E INSTALAÇÃO. AF_12/2015 | m | 15 | TOTAL ELETRODUTO EMBUTIDO = 15,00M
12.05 | SINAPI 92000 | TOMADA BAIXA DE EMBUTIR (1 MÓDULO), 2P+T 10 A, INCLUINDO SUPORTE E PLACA - FORNECIMENTO E INSTALAÇÃO. AF_12/2015 | un | 7 | 07 UNIDADES
12.06 | SINAPI 91996 | TOMADA MÉDIA DE EMBUTIR (1 MÓDULO), 2P+T 10 A, INCLUINDO SUPORTE E PLACA - FORNECIMENTO E INSTALAÇÃO. AF_12/2015 | un | 1 | 01 UNIDADE
12.07 | SINAPI 91992 | TOMADA ALTA DE EMBUTIR (1 MÓDULO), 2P+T 10 A, INCLUINDO SUPORTE E PLACA - FORNECIMENTO E INSTALAÇÃO. AF_12/2015 | un | 4 | 04 UNIDADES
12.08 | SINAPI 91953 | INTERRUPTOR SIMPLES (1 MÓDULO), 10A/250V, INCLUINDO SUPORTE E PLACA - FORNECIMENTO E INSTALAÇÃO. AF_12/2015 | un | 3 | 03 UNIDADES
12.09 | AGESUL 1201007142 | QUADRO DE DISTRIBUICAO ATÉ 10 DISJUNTORES | un | 1 | 01 UNIDADE
12.10 | SINAPI 93663 | DISJUNTOR BIPOLAR TIPO DIN, CORRENTE NOMINAL DE 25A | un | 1 | 01 UNIDADE
12.11 | SINAPI 93661 | DISJUNTOR BIPOLAR TIPO DIN, CORRENTE NOMINAL DE 16A | un | 2 | 02 UNIDADES
12.12 | SINAPI 93655 | DISJUNTOR MONOPOLAR TIPO DIN, CORRENTE NOMINAL DE 16A - FORNECIMENTO E INSTALAÇÃO. AF_10/2020 | un | 2 | 02 UNIDADES
12.13 | SINAPI 91926 | CABO DE COBRE FLEXÍVEL ISOLADO, 2,5 MM², ANTI-CHAMA 450/750 V, PARA CIRCUITOS TERMINAIS - FORNECIMENTO E INSTALAÇÃO. AF_12/2015 (PRETO) | m | 100 | SOMATÓRIA = 100,00
12.14 | SINAPI 91924 | CABO DE COBRE FLEXÍVEL ISOLADO, 1,5 MM², ANTI-CHAMA 450/750 V, PARA CIRCUITOS TERMINAIS - FORNECIMENTO E INSTALAÇÃO. AF_12/2015 (VERMELHO) | m | 20 | SOMATÓRIA = 20,00M
12.15 | SINAPI 91928 | CABO DE COBRE FLEXÍVEL ISOLADO, 4 MM², ANTI-CHAMA 450/750 V, PARA CIRCUITOS TERMINAIS - FORNECIMENTO E INSTALAÇÃO. AF_12/2015 (BRANCO) | m | 40 | SOMATÓRIO = 40,00M
12.16 | SINAPI 91930 | CABO DE COBRE FLEXÍVEL ISOLADO, 6 MM², ANTI-CHAMA 450/750 V, PARA CIRCUITOS TERMINAIS - FORNECIMENTO E INSTALAÇÃO. AF_12/2015 | m | 15 | SOMATÓRIA = 15,00M
12.17 | AGESUL 1201001104 | LUMINARIA TUBULAR LED, REF. CALHA SLIN (2X18W), 3.250LM, 120CM LINEAR, DA RCA OU SIMILAR - FORNECIMENTO E INSTALACAO /UN | un | 3 | 03 UNIDADES

## PLANILHA
PREFEITURA MUNICIPAL DE ANAURILÂNDIA
RUA FLORIANO PEIXOTO, Nº1000 - CENTRO
FONE/FAX: (67) 3445-1110
CEP: 79770-000
PLANILHA ORÇAMENTÁRIA
Obra |  | CONSTRUÇÃO DE CHALÉS TIPO SUIÇO |  |  | Data Base: | 2023-03-01
Local |  | BALNEÁRIO MUNICIPAL |  |  | BDI: | 28.49%
Cliente: |  | PREFEITURA MUNICIPAL DE ANAURILÂNDIA |  |  | LS: | 88,46%
Ass.: |  | PLANILHA DE PREÇOS |  |  | Área (m2): | 25.49
[5 empty] | Valor: | 0
| Ref. de Preços |  |  |  | P.Unitário | P.Unitário | Preço Total
item | Unitários | Serviços | un | Quant. | Unitario | com BDI
01. |  | SERVIÇOS PRELIMINARES
01.01 | AGESUL 101000101 | PLACA DE OBRA EM CHAPA GALVANIZADA N. 22, ADESIVADA /M2 | m2 | 0.23
01.02 | SINDUSCON MS | LOCACAO CONVENCIONAL DE OBRA, ATRAVÉS DE GABARITO DE TABUAS CORRIDAS | m2 | 25.45
01.03 | AGESUL 0101000210 | LOCACAO DE CONTAINER PARA DEPOSITO DE (2,30 X 6,00)M, ALT. 2,50M, SEM DIVISORIAS | Mês | 0.25
01.05 | AGESUL 101000114 | INSTALACAO PROVISORIA DE AGUA E ESGOTO | Un | 0.05
01.06 | AGESUL 101000118 | INSTALAÇÃO PROVISÓRIA DE LUZ E FORÇA | Un | 0.05
[6 empty] | Sub Total | 0 | 0
02. |  | INFRAESTRUTURA
02.01 | SINAPI 101174 | ESTACA BROCA DE CONCRETO, DIÂMETRO DE 25CM, ESCAVAÇÃO MANUAL COM TRADO CONCHA, COM ARMADURA DE ARRANQUE. AF_05/2020 | m | 30
02.02 | SINAPI 96523 | ESCAVAÇÃO MANUAL PARA BLOCO DE COROAMENTO, COM PREVISÃO DE FÔRMA. AF_06/2017 (BLOCOS NÍVEL -1,35M) | m3 | 3.53
02.03 | AGESUL 701000100 | APILOAMENTO DE SOLO, PARA RECEBIMENTO DE LASTRO, COM MACO DE 30 KG /M2 | m2 | 15.22
02.04 | SINAPI 96995 | REATERRO DE VALA/CAVA COMPACTADA A MACO EM CAMADAS DE 20CM | m3 | 3.11
02.05 | SINAPI 94965 | CONCRETO FCK = 25MPA, TRAÇO 1:2,3:2,7 | m3 | 0.77
02.06 | AGESUL 601003006 | LANCAMENTO/APLICACAO MANUAL DE CONCRETO EM FUNDACOES | m3 | 0.77
02.07 | AGESUL 401001126 | ATERRO MANUAL EM CAMADAS DE 20 CM, UMIDECIDAS E FORTEMENTE APILOADAS, COM AQUISIÇÃO DE TERRA | m3 | 3.32
[6 empty] | Sub Total | 0 | 0
03 |  | SUPERESTRUTURA
03.01 |  | ESTRUTURA PRÉ-MOLDADA DE CONCRETO
03.01.01 | COMPOSIÇÃO 01 | BLOCO PRÉ MOLDADO 0,60X0,60X0,20M (12 UNIDADES) | Unid | 12
03.01.02 | COMPOSIÇÃO 02 | L01 LAJE PRÉ-MOLDADA 1,35 X 3,40M (S=4,59m2) | m2 | 4.59
03.01.03 | COMPOSIÇÃO 02 | L02 LAJE PRÉ-MOLDADA 1,99 X 3,40M (S=6,77m2) | m2 | 6.77
03.01.04 | COMPOSIÇÃO 02 | L03 LAJE PRÉ-MOLDADA 1,99 X 3,40M (S=6,77m2) | m2 | 6.77
[6 empty] | Sub Total | 0 | 0
04. |  | VEDAÇÃO
04.01 | COMPOSIÇÃO 03 | PAINEL ESTRUTURAL (BLOCO CERÂMICO 9X19X19) C/NERVURA DE CONCRETO ARMADO | m2 | 84.72
[6 empty] | Sub Total | 0 | 0
05. |  | COBERTURA
05.01 | AGESUL 901000138 | SINAPI - 100773 - ESTRUTURA TRELICADA DE COBERTURA, TIPO ARCO, COM LIGACOES SOLDADAS, INCLUSOS PERFIS METALICOS, CHAPAS METALICAS, MAO DE OBRA E TRANSPORTE COM GUINDASTE | kg | 272.55
05.02 | SINAPI 94442 | TELHAMENTO COM TELHA CERÂMICA DE ENCAIXE, TIPO ROMANA, COM ATÉ 2 ÁGUAS | m2 | 40.2
05.03 | SINAPI 94231 | RUFO PINGADEIRA EM CHAPA DE AÇO GALVANIZADO NÚMERO 24, CORTE DE 25 CM, INCLUSO TRANSPORTE | m | 17.92
[6 empty] | Sub Total | 0 | 0
06. |  | ESQUADRIAS METÁLICAS
06.01 | SINAPI 94806 | PORTA EM AÇO DE ABRIR LAMBRIL SEM GUARNIÇÃO, 87X210CM, | unid | 2
06.02 | SINAPI 100701 | ALÇAPÃO DE ABRIR 0,60X0,60 EM CHAPA DE FERRO TIPO LAMBRIL | unid | 1
06.03 | SINAPI 94562 | JANELA DE AÇO DE CORRER COM 4 FOLHAS PARA VIDRO, COM BATENTE, FERRAGEN | m2 | 1.5
06.04 | SINAPI 94559 | JANELA DE AÇO TIPO BASCULANTE PARA VIDROS, COM BATENTE, FERRAGENS E | m2 | 0.36
[6 empty] | Sub Total | 0 | 0
07. |  | REVESTIMENTOS DE PAREDES
07.01 | SINAPI 87265 | REVESTIMENTO CERÂMICO PARA PAREDES INTERNAS COM PLACAS TIPO ESMALTADA | m2 | 24.64
[6 empty] | Sub Total | 0 | 0
08. |  | PISOS INTERNO
08.01 | AGESUL 1701000100 | APILOAMENTO DE SOLO, PARA RECEBIMENTO DE LASTRO, | m2 | 25.45
08.02 | AGESUL 1701000102 | CONTRAPISO EM CONCRETO FCK=15MPa, TRACO 1:3,4:3,5 (CIMENTO, AREIA MEDIA E BRITA 1), | m2 | 25.45
08.03 | SINAPI 87251 | REVESTIMENTO CERÂMICO PARA PISO COM PLACAS TIPO ESMALTADA EXTRA DE DIM 45X45 | m2 | 25.45
08.04 | AGESUL 1701000111 | SINAPI - 88650 - RODAPE CERAMICO DE 7CM DE ALTURA COM PLACAS TIPO ESMALTADA EXTRA DE DIMENSOES 60X60CM. AF_06/2014 | m | 21.3
[6 empty] | Sub Total | 0 | 0
09. |  | PINTURAS
09.01 |  | PINTURA EXTERNA
09.01.01 | SINAPI 88415 | APLICAÇÃO DE FUNDO SELADOR ACRÍLICO EM PAREDES, UMA DEMÃO | m2 | 88.82
09.01.02 | SINAPI 88489 | APLICAÇÃO MANUAL DE PINTURA COM TINTA LÁTEX ACRÍLICA EM PAREDES, DUAS DEMÃOS | m2 | 88.82
09.02 |  | PINTURA INTERNA
09.02.01 | SINAPI 88415 | APLICAÇÃO DE FUNDO SELADOR ACRÍLICO EM PAREDES, UMA DEMÃO | m2 | 58.09
09.02.02 | SINAPI 88489 | APLICAÇÃO MANUAL DE PINTURA COM TINTA ACRILICA EM PAREDES, DUAS | m2 | 58.09
[6 empty] | Sub Total | 0
[6 empty] | Sub Total | 0 | 0
10. |  | LOUÇAS / METAIS
10.01 | AGESUL 1301002002 | SINAPI - 86932 - VASO SANITARIO SIFONADO COM CAIXA ACOPLADA LOUCA BRANCA - PADRAO MEDIO, INCLUSO ENGATE FLEXIVEL EM METAL CROMADO, 1/2 X 40CM - FORNECIMENTO E INSTALACAO. AF_01/2020 /UN | unid | 1
10.02 | AGESUL 1301002019 | SINAPI - 86943 - LAVATORIO LOUCA BRANCA SUSPENSO, 29,5 X 39CM OU EQUIVALENTE, PADRAO | unid | 1
10.03 | SINAPI 100849 | ASSENTO SANITÁRIO CONVENCIONAL - FORNECIMENTO E INSTALACAO. | unid | 1
10.04 | SINAPI 95544 | PAPELEIRA DE PAREDE EM METAL CROMADO SEM TAMPA, INCLUSO FIXAÇÃO | unid | 1
[6 empty] | Sub Total | 0 | 0
11. |  | INSTALAÇÕES HIROSANITÁRIAS
11.01 |  | ÁGUA FRIA
11.01.01 | AGESUL 1301001060 | TUBO PVC SOLDAVEL AGUA FRIA DN 25MM, - FORNECIMENTO E INSTALACAO /M | m | 14
11.01.02 | SINAPI 89362 | JOELHO 90 GRAUS, PVC, SOLDÁVEL, DN 25MM, INSTALADO EM RAMAL OU SUB-RAMAL DE ÁGUA - FORNECIMENTO E INSTALAÇÃO. AF_12/2014 | un | 6
11.01.03 | SINAPI 89378 | LUVA, PVC, SOLDÁVEL, DN 25MM, INSTALADO EM RAMAL OU SUB-RAMAL DE ÁGUA - FORNECIMENTO E INSTALAÇÃO. AF_12/2014 | un | 2
11.01.04 | SINAPI 89395 | TE, PVC, SOLDÁVEL, DN 25MM, INSTALADO EM RAMAL OU SUB-RAMAL DE ÁGUA - FORNECIMENTO E INSTALAÇÃO. AF_12/2014 | un | 1
11.01.05 | SINAPI 90373 | JOELHO 90 GRAUS COM BUCHA DE LATÃO, PVC, SOLDÁVEL, DN 25MM, X 1/2 INSTALADO EM RAMAL OU SUB-RAMAL DE ÁGUA - FORNECIMENTO E INSTALAÇÃO. AF_12/2014 | un | 2
11.01.06 | SINAPI 90374 | TÊ COM BUCHA DE LATÃO NA BOLSA CENTRAL, PVC, SOLDÁVEL, DN 25MM X 3/4 , INSTALADO EM RAMAL OU SUB-RAMAL DE ÁGUA - FORNECIMENTO E INSTALAÇÃO. | un | 1
11.01.07 | SINAPI 89383 | ADAPTADOR CURTO COM BOLSA E ROSCA PARA REGISTRO, PVC, SOLDÁVEL, DN 25MM X 3/4, INSTALADO EM RAMAL OU SUB-RAMAL DE ÁGUA - FORNECIMENTO E INS TALAÇÃO. AF_12/2014 | un | 4
11.01.08 | SINAPI 94792 | REGISTRO DE GAVETA BRUTO, LATÃO, ROSCÁVEL, 3/4", COM ACABAMENTO E CANOPLA CROMADOS - FORNECIMENTO E INSTALAÇÃO. AF_08/2021 | un | 1
11.01.09 | SINAPI 9985 | REGISTRO DE PRESSÃO BRUTO, LATÃO, ROSCÁVEL, 3/4", COM ACABAMENTO E CANOPLA CROMADOS - FORNECIMENTO E INSTALAÇÃO. AF_08/2021 | unid | 1
11.02 |  | INSTALAÇÕES ESGOTO
11.02.01 | SINAPI 89711 | TUBO PVC, SERIE NORMAL, ESGOTO PREDIAL, DN 40 MM, FORNECIDO E INSTALADO EM RAMAL DE DESCARGA OU RAMAL DE ESGOTO SANITÁRIO. AF_12/2014 | m | 4
11.02.02 | SINAPI 89712 | TUBO PVC, SERIE NORMAL, ESGOTO PREDIAL, DN 50 MM, FORNECIDO E INSTALADO EM RAMAL DE DESCARGA OU RAMAL DE ESGOTO SANITÁRIO. AF_12/2014 | m | 3
11.02.03 | SINAPI 89714 | TUBO PVC, SERIE NORMAL, ESGOTO PREDIAL, DN 100 MM, FORNECIDO E INSTALADO EM RAMAL DE DESCARGA OU RAMAL DE ESGOTO SANITÁRIO. AF_12/2014 | m | 4
11.02.04 | SINAPI 89726 | JOELHO 45 GRAUS, PVC, SERIE NORMAL, ESGOTO PREDIAL, DN 40 MM, JUNTA SOLDÁVEL, FORNECIDO E INSTALADO EM RAMAL DE DESCARGA OU RAMAL DE ESGOTO SANITÁRIO. AF_12/2014 | un | 1
11.02.05 | SINAPI 89730 | CURVA CURTA 90 GRAUS, PVC, SERIE NORMAL, ESGOTO PREDIAL, DN 40 MM, JUNTA SOLDÁVEL, FORNECIDO E INSTALADO EM RAMAL DE DESCARGA OU RAMAL DE ES GOTO SANITÁRIO. AF_12/2014 | un | 2
11.02.06 | SINAPI 89732 | JOELHO 45 GRAUS, PVC, SERIE NORMAL, ESGOTO PREDIAL, DN 50 MM, JUNTA ELÁSTICA, FORNECIDO E INSTALADO EM RAMAL DE DESCARGA OU RAMAL DE ESGOTO SANITÁRIO. AF_12/2014 | un | 1
11.02.07 | SINAPI 89744 | JOELHO 90 GRAUS, PVC, SERIE NORMAL, ESGOTO PREDIAL, DN 100 MM, JUNTA ELÁSTICA, FORNECIDO E INSTALADO EM RAMAL DE DESCARGA OU RAMAL DE ESGOTO SANITÁRIO. AF_12/2014 | un | 1
11.02.08 | SINAPI 89482 | CAIXA SIFONADA, PVC, DN 100 X 100 X 50 MM, FORNECIDA E INSTALADA EM RAMAIS DE ENCAMINHAMENTO DE ÁGUA PLUVIAL. AF_06/2022 | un | 1
11.02.09 | SINAPI 97902 | CAIXA ENTERRADA HIDRÁULICA RETANGULAR EM ALVENARIA COM TIJOLOS CERÂMICOS MACIÇOS, DIMENSÕES INTERNAS: 0,6X0,6X0,6 M PARA REDE DE ESGOTO. AF_ 12/2020 | un | 1
[6 empty] | Sub Total | 0
[6 empty] | Sub Total | 0 | 0
12 |  | INSTALAÇÕES ELETRICAS
12.01 | SINAPI 91941 | CAIXA RETANGULAR 4" X 2" BAIXA (0,30 M DO PISO), PVC, INSTALADA EM PAREDE - FORNECIMENTO E INSTALAÇÃO. AF_12/2015 | un | 7
12.02 | SINAPI 91940 | CAIXA RETANGULAR 4" X 2" MÉDIA (1,30 M DO PISO), PVC, INSTALADA EM PAREDE - FORNECIMENTO E INSTALAÇÃO. AF_12/2015 | un | 4
12.03 | SINAPI 91939 | CAIXA RETANGULAR 4" X 2" ALTA (2,00 M DO PISO), PVC, INSTALADA EM PAREDE - FORNECIMENTO E INSTALAÇÃO. AF_12/2015 | un | 4
12.04 | SINAPI 91854 | ELETRODUTO FLEXÍVEL CORRUGADO, PVC, DN 25 MM (3/4"), PARA CIRCUITOS TERMINAIS, INSTALADO EM PAREDE - FORNECIMENTO E INSTALAÇÃO. AF_12/2015 | m | 15
12.05 | SINAPI 92000 | TOMADA BAIXA DE EMBUTIR (1 MÓDULO), 2P+T 10 A, INCLUINDO SUPORTE E PLACA - FORNECIMENTO E INSTALAÇÃO. AF_12/2015 | un | 7
12.06 | SINAPI 91996 | TOMADA MÉDIA DE EMBUTIR (1 MÓDULO), 2P+T 10 A, INCLUINDO SUPORTE E PLACA - FORNECIMENTO E INSTALAÇÃO. AF_12/2015 | un | 1
12.07 | SINAPI 91992 | TOMADA ALTA DE EMBUTIR (1 MÓDULO), 2P+T 10 A, INCLUINDO SUPORTE E PLACA - FORNECIMENTO E INSTALAÇÃO. AF_12/2015 | un | 4
12.08 | SINAPI 91953 | INTERRUPTOR SIMPLES (1 MÓDULO), 10A/250V, INCLUINDO SUPORTE E PLACA - FORNECIMENTO E INSTALAÇÃO. AF_12/2015 | un | 3
12.09 | AGESUL 1201007142 | QUADRO DE DISTRIBUICAO ATÉ DISJUNTORES | un | 1
12.10 | SINAPI 93663 | DISJUNTOR BIPOLAR TIPO DIN, CORRENTE NOMINAL DE 25A | un | 1
12.11 | SINAPI 93661 | DISJUNTOR BIPOLAR TIPO DIN, CORRENTE NOMINAL DE 16A | un | 2
12.12 | SINAPI 93655 | DISJUNTOR MONOPOLAR TIPO DIN, CORRENTE NOMINAL DE 16A - FORNECIMENTO E INSTALAÇÃO. AF_10/2020 | un | 2
12.13 | SINAPI 91926 | CABO DE COBRE FLEXÍVEL ISOLADO, 2,5 MM², ANTI-CHAMA 450/750 V, PARA CIRCUITOS TERMINAIS - FORNECIMENTO E INSTALAÇÃO. AF_12/2015 (PRETO) | m | 100
12.14 | SINAPI 91924 | CABO DE COBRE FLEXÍVEL ISOLADO, 1,5 MM², ANTI-CHAMA 450/750 V, PARA CIRCUITOS TERMINAIS - FORNECIMENTO E INSTALAÇÃO. AF_12/2015 (VERMELHO) | m | 20
12.15 | SINAPI 91928 | CABO DE COBRE FLEXÍVEL ISOLADO, 4 MM², ANTI-CHAMA 450/750 V, PARA CIRCUITOS TERMINAIS - FORNECIMENTO E INSTALAÇÃO. AF_12/2015 (BRANCO) | m | 40
12.16 | SINAPI 91930 | CABO DE COBRE FLEXÍVEL ISOLADO, 6 MM², ANTI-CHAMA 450/750 V, PARA CIRCUITOS TERMINAIS - FORNECIMENTO E INSTALAÇÃO. AF_12/2015 | m | 15
12.17 | AGESUL 1201001104 | LUMINARIA TUBULAR LED, REF. CALHA SLIN (2X18W), 3.250LM, 120CM LINEAR, DA RCA OU SIMILAR - FORNECIMENTO E INSTALACAO /UN | un | 3
[6 empty] | Sub Total | 0
|  | TOTAL POR UNIDADE |  |  |  |  | 0
|  | TOTAL PARA 20 UNIDADES |  |  |  |  | 0